## Interface
编号 | 子系统名称 | 子系统功能组 | 架构层变体 | 变体属性 | 变体描述 | 控制类型 | 接口名称 | 接口类型 | 接口属性 | 推荐PIN | 功率需求 | 唤醒需求 | 线束区域需求 | 独立性需求 | 关联性需求 | 所属域控
SSTS-3 | 座椅控制子系统
主驾调节及通风加热
独立模块
TBD
域控集成
|  |  |  | 配置 | 6向调节
[7 empty] | 主驾前后调节+ | PWM-H桥 | 非基础功能 | [6 empty] | LDCU
[7 empty] | 主驾前后调节- | PWM-H桥 | 非基础功能 | [6 empty] | LDCU
[7 empty] | 主驾前后调节开关 | 模拟信号 | 非基础功能 | [6 empty] | LDCU
[7 empty] | 主驾前后调节传感器 | PWM输入 | 非基础功能 | [6 empty] | LDCU
[7 empty] | 主驾靠背调节+ | H桥 | 非基础功能 | [6 empty] | LDCU
[7 empty] | 主驾靠背调节- | H桥 | 非基础功能 | [6 empty] | LDCU
[7 empty] | 主驾靠背调节开关 | 模拟信号 | 非基础功能 | [6 empty] | LDCU
[7 empty] | 主驾靠背调节传感器 | PWM输入 | 非基础功能 | [6 empty] | LDCU
[7 empty] | 主驾高低调节+ | H桥 | 非基础功能 | [6 empty] | LDCU
[7 empty] | 主驾高低调节- | H桥 | 非基础功能 | [6 empty] | LDCU
[7 empty] | 主驾高低调节开关 | 模拟信号 | 非基础功能 | [6 empty] | LDCU
[7 empty] | 主驾高低调节传感器 | PWM输入 | 非基础功能 | [6 empty] | LDCU
[7 empty] | 主驾座椅传感器电源 | 高边驱动 | 非基础功能 | [6 empty] | LDCU
|  |  |  | 配置 | 8向调节
[7 empty] | 主驾前后调节+ | PWM-H桥 | 非基础功能 | [6 empty] | LDCU
[7 empty] | 主驾前后调节- | PWM-H桥 | 非基础功能 | [6 empty] | LDCU
[7 empty] | 主驾前后调节开关 | 模拟信号 | 非基础功能 | [6 empty] | LDCU
[7 empty] | 主驾前后调节传感器 | PWM输入 | 非基础功能 | [6 empty] | LDCU
[7 empty] | 主驾靠背调节+ | H桥 | 非基础功能 | [6 empty] | LDCU
[7 empty] | 主驾靠背调节- | H桥 | 非基础功能 | [6 empty] | LDCU
[7 empty] | 主驾靠背调节开关 | 模拟信号 | 非基础功能 | [6 empty] | LDCU
[7 empty] | 主驾靠背调节传感器 | PWM输入 | 非基础功能 | [6 empty] | LDCU
[7 empty] | 主驾高低调节+ | H桥 | 非基础功能 | [6 empty] | LDCU
[7 empty] | 主驾高低调节- | H桥 | 非基础功能 | [6 empty] | LDCU
[7 empty] | 主驾高低调节开关 | 模拟信号 | 非基础功能 | [6 empty] | LDCU
[7 empty] | 主驾高低调节传感器 | PWM输入 | 非基础功能 | [6 empty] | LDCU
[7 empty] | 主驾座椅传感器电源 | 高边驱动 | 非基础功能 | [6 empty] | LDCU
[7 empty] | 主驾增加方向调节一 | PWM-H桥 | 非基础功能 | [6 empty] | LDCU
[7 empty] | 主驾增加方向调节开关一 | PWM-H桥 | 非基础功能 | [6 empty] | LDCU
[7 empty] | 主驾增加方向调节传感器一 | PWM输入 | 非基础功能 | [6 empty] | LDCU
|  |  |  | 配置 | 10向调节
[7 empty] | 主驾前后调节+ | PWM-H桥 | 非基础功能 | [6 empty] | LDCU
[7 empty] | 主驾前后调节- | PWM-H桥 | 非基础功能 | [6 empty] | LDCU
[7 empty] | 主驾前后调节开关 | 模拟信号 | 非基础功能 | [6 empty] | LDCU
[7 empty] | 主驾前后调节传感器 | PWM输入 | 非基础功能 | [6 empty] | LDCU
[7 empty] | 主驾靠背调节+ | H桥 | 非基础功能 | [6 empty] | LDCU
[7 empty] | 主驾靠背调节- | H桥 | 非基础功能 | [6 empty] | LDCU
[7 empty] | 主驾靠背调节开关 | 模拟信号 | 非基础功能 | [6 empty] | LDCU
[7 empty] | 主驾靠背调节传感器 | PWM输入 | 非基础功能 | [6 empty] | LDCU
[7 empty] | 主驾高低调节+ | H桥 | 非基础功能 | [6 empty] | LDCU
[7 empty] | 主驾高低调节- | H桥 | 非基础功能 | [6 empty] | LDCU
[7 empty] | 主驾高低调节开关 | 模拟信号 | 非基础功能 | [6 empty] | LDCU
[7 empty] | 主驾高低调节传感器 | PWM输入 | 非基础功能 | [6 empty] | LDCU
[7 empty] | 主驾座椅传感器电源 | 高边驱动 | 非基础功能 | [6 empty] | LDCU
[7 empty] | 主驾增加方向调节一 | PWM-H桥 | 非基础功能 | [6 empty] | LDCU
[7 empty] | 主驾增加方向调节开关一 | PWM-H桥 | 非基础功能 | [6 empty] | LDCU
[7 empty] | 主驾增加方向调节传感器一 | PWM输入 | 非基础功能 | [6 empty] | LDCU
[7 empty] | 主驾增加方向调节二 | PWM-H桥 | 非基础功能 | [6 empty] | LDCU
[7 empty] | 主驾增加方向调节开关二 | PWM-H桥 | 非基础功能 | [6 empty] | LDCU
[7 empty] | 主驾增加方向调节传感器二 | PWM输入 | 非基础功能 | [6 empty] | LDCU
|  |  |  | 配置 | 靠背 & 座垫加热
独立控制
[7 empty] | 主驾加热（座垫） | PWM-高驱 | 非基础功能 | [6 empty] | LDCU
[7 empty] | 主驾加热传感器（座垫） | 模拟信号 | 非基础功能 | [6 empty] | LDCU
[7 empty] | 主驾加热（靠背） | PWM-高驱 | 非基础功能 | [6 empty] | LDCU
[7 empty] | 主驾加热传感器（靠背） | 模拟信号 | 非基础功能 | [6 empty] | LDCU
并联控制
[7 empty] | 主驾加热（靠背+座垫） | PWM-高驱 | 非基础功能 | [6 empty] | LDCU
[7 empty] | 主驾加热传感器（座垫） | 模拟信号 | 非基础功能 | [6 empty] | LDCU
|  |  |  | 配置 | 座垫加热
[7 empty] | 主驾加热（座垫） | PWM-高驱 | 非基础功能 | [6 empty] | LDCU
[7 empty] | 主驾加热传感器（座垫） | 模拟信号 | 非基础功能 | [6 empty] | LDCU
|  |  |  | 配置 | 无加热
|  |  |  | 配置 | 靠背 & 座垫通风
独立控制
[7 empty] | 主驾通风电机电源（靠背+座垫） | 高边驱动 | 非基础功能 | [6 empty] | LDCU
[7 empty] | 主驾通风控制（座垫） | 高边驱动 | 非基础功能 | [6 empty] | LDCU
[7 empty] | 主驾通风控制（靠背） | 高边驱动 | 非基础功能 | [6 empty] | LDCU
并联控制
[7 empty] | 主驾通风电机电源（靠背+座垫） | 高边驱动 | 非基础功能 | [6 empty] | LDCU
[7 empty] | 主驾通风控制（座垫） | 高边驱动 | 非基础功能 | [6 empty] | LDCU
|  |  |  | 配置 | 座垫通风
[7 empty] | 主驾通风电机电源（靠背+座垫） | 高边驱动 | 非基础功能 | [6 empty] | LDCU
[7 empty] | 主驾通风控制（座垫） | 高边驱动 | 非基础功能 | [6 empty] | LDCU
|  |  |  | 配置 | 无通风
|  |  |  | 技术方案 | 有加热return
[7 empty] | 主驾加热return | PWM-H桥 | 非基础功能 | [6 empty] | LDCU
|  |  |  | 技术方案 | 无加热return
副驾调节及通风加热
独立模块
TBD
域控集成
|  |  |  | 配置 | 6向调节
[7 empty] | 副驾前后调节+ | PWM-H桥 | 非基础功能 | [6 empty] | RDCU
[7 empty] | 副驾前后调节- | PWM-H桥 | 非基础功能 | [6 empty] | RDCU
[7 empty] | 副驾前后调节开关 | 模拟信号 | 非基础功能 | [6 empty] | RDCU
[7 empty] | 副驾前后调节传感器 | PWM输入 | 非基础功能 | [6 empty] | RDCU
[7 empty] | 副驾靠背调节+ | H桥 | 非基础功能 | [6 empty] | RDCU
[7 empty] | 副驾靠背调节- | H桥 | 非基础功能 | [6 empty] | RDCU
[7 empty] | 副驾靠背调节开关 | 模拟信号 | 非基础功能 | [6 empty] | RDCU
[7 empty] | 副驾靠背调节传感器 | PWM输入 | 非基础功能 | [6 empty] | RDCU
[7 empty] | 副驾高低调节+ | H桥 | 非基础功能 | [6 empty] | RDCU
[7 empty] | 副驾高低调节- | H桥 | 非基础功能 | [6 empty] | RDCU
[7 empty] | 副驾高低调节开关 | 模拟信号 | 非基础功能 | [6 empty] | RDCU
[7 empty] | 副驾高低调节传感器 | PWM输入 | 非基础功能 | [6 empty] | RDCU
[7 empty] | 副驾传感器电源 | 高边驱动 | 非基础功能 | [6 empty] | RDCU
|  |  |  | 配置 | 8向调节
[7 empty] | 副驾前后调节+ | PWM-H桥 | 非基础功能 | [6 empty] | RDCU
[7 empty] | 副驾前后调节- | PWM-H桥 | 非基础功能 | [6 empty] | RDCU
[7 empty] | 副驾前后调节开关 | 模拟信号 | 非基础功能 | [6 empty] | RDCU
[7 empty] | 副驾前后调节传感器 | PWM输入 | 非基础功能 | [6 empty] | RDCU
[7 empty] | 副驾靠背调节+ | H桥 | 非基础功能 | [6 empty] | RDCU
[7 empty] | 副驾靠背调节- | H桥 | 非基础功能 | [6 empty] | RDCU
[7 empty] | 副驾靠背调节开关 | 模拟信号 | 非基础功能 | [6 empty] | RDCU
[7 empty] | 副驾靠背调节传感器 | PWM输入 | 非基础功能 | [6 empty] | RDCU
[7 empty] | 副驾高低调节+ | H桥 | 非基础功能 | [6 empty] | RDCU
[7 empty] | 副驾高低调节- | H桥 | 非基础功能 | [6 empty] | RDCU
[7 empty] | 副驾高低调节开关 | 模拟信号 | 非基础功能 | [6 empty] | RDCU
[7 empty] | 副驾高低调节传感器 | PWM输入 | 非基础功能 | [6 empty] | RDCU
[7 empty] | 副驾传感器电源 | 高边驱动 | 非基础功能 | [6 empty] | RDCU
[7 empty] | 副驾增加方向调节一 | PWM-H桥 | 非基础功能 | [6 empty] | RDCU
[7 empty] | 副驾增加方向调节开关一 | PWM-H桥 | 非基础功能 | [6 empty] | RDCU
[7 empty] | 副驾增加方向调节传感器一 | PWM输入 | 非基础功能 | [6 empty] | RDCU
|  |  |  | 配置 | 10向调节
[7 empty] | 副驾前后调节+ | PWM-H桥 | 非基础功能 | [6 empty] | RDCU
[7 empty] | 副驾前后调节- | PWM-H桥 | 非基础功能 | [6 empty] | RDCU
[7 empty] | 副驾前后调节开关 | 模拟信号 | 非基础功能 | [6 empty] | RDCU
[7 empty] | 副驾前后调节传感器 | PWM输入 | 非基础功能 | [6 empty] | RDCU
[7 empty] | 副驾靠背调节+ | H桥 | 非基础功能 | [6 empty] | RDCU
[7 empty] | 副驾靠背调节- | H桥 | 非基础功能 | [6 empty] | RDCU
[7 empty] | 副驾靠背调节开关 | 模拟信号 | 非基础功能 | [6 empty] | RDCU
[7 empty] | 副驾靠背调节传感器 | PWM输入 | 非基础功能 | [6 empty] | RDCU
[7 empty] | 副驾高低调节+ | H桥 | 非基础功能 | [6 empty] | RDCU
[7 empty] | 副驾高低调节- | H桥 | 非基础功能 | [6 empty] | RDCU
[7 empty] | 副驾高低调节开关 | 模拟信号 | 非基础功能 | [6 empty] | RDCU
[7 empty] | 副驾高低调节传感器 | PWM输入 | 非基础功能 | [6 empty] | RDCU
[7 empty] | 副驾传感器电源 | 高边驱动 | 非基础功能 | [6 empty] | RDCU
[7 empty] | 副驾增加方向调节一 | PWM-H桥 | 非基础功能 | [6 empty] | RDCU
[7 empty] | 副驾增加方向调节开关一 | PWM-H桥 | 非基础功能 | [6 empty] | RDCU
[7 empty] | 副驾增加方向调节传感器一 | PWM输入 | 非基础功能 | [6 empty] | RDCU
[7 empty] | 副驾增加方向调节二 | PWM-H桥 | 非基础功能 | [6 empty] | RDCU
[7 empty] | 副驾增加方向调节开关二 | PWM-H桥 | 非基础功能 | [6 empty] | RDCU
[7 empty] | 副驾增加方向调节传感器二 | PWM输入 | 非基础功能 | [6 empty] | RDCU
|  |  |  | 配置 | 靠背 & 座垫加热
独立控制
[7 empty] | 副驾加热（座垫） | PWM-高驱 | 非基础功能 | [6 empty] | RDCU
[7 empty] | 副驾加热传感器（座垫） | 模拟信号 | 非基础功能 | [6 empty] | RDCU
[7 empty] | 副驾加热（靠背） | PWM-高驱 | 非基础功能 | [6 empty] | RDCU
[7 empty] | 副驾加热传感器（靠背） | 模拟信号 | 非基础功能 | [6 empty] | RDCU
并联控制
[7 empty] | 副驾加热（靠背+座垫） | PWM-高驱 | 非基础功能 | [6 empty] | RDCU
[7 empty] | 副驾加热传感器（座垫） | 模拟信号 | 非基础功能 | [6 empty] | RDCU
|  |  |  | 配置 | 座垫加热
[7 empty] | 副驾加热（座垫） | PWM-高驱 | 非基础功能 | [6 empty] | RDCU
[7 empty] | 副驾加热传感器（座垫） | 模拟信号 | 非基础功能 | [6 empty] | RDCU
|  |  |  | 配置 | 无加热
|  |  |  | 配置 | 靠背 & 座垫通风
独立控制
[7 empty] | 副驾通风电机电源（靠背+座垫） | 高边驱动 | 非基础功能 | [6 empty] | RDCU
[7 empty] | 副驾通风控制（座垫） | 高边驱动 | 非基础功能 | [6 empty] | RDCU
[7 empty] | 副驾通风控制（靠背） | 高边驱动 | 非基础功能 | [6 empty] | RDCU
并联控制
[7 empty] | 副驾通风电机电源（靠背+座垫） | 高边驱动 | 非基础功能 | [6 empty] | RDCU
[7 empty] | 副驾通风控制（座垫） | 高边驱动 | 非基础功能 | [6 empty] | RDCU
|  |  |  | 配置 | 座垫通风
[7 empty] | 副驾通风电机电源（靠背+座垫） | 高边驱动 | 非基础功能 | [6 empty] | RDCU
[7 empty] | 副驾通风控制（座垫） | 高边驱动 | 非基础功能 | [6 empty] | RDCU
|  |  |  | 配置 | 无通风
|  |  |  | 技术方案 | 有加热return
[7 empty] | 副驾加热return | PWM-H桥 | 非基础功能 | [6 empty] | RDCU
|  |  |  | 技术方案 | 无加热return
二排调节
独立模块
TBD
域控集成
|  |  |  | 配置 | 靠背+座垫加热
独立控制
[7 empty] | 左后加热（座垫） | 高边驱动 | 非基础功能 | [6 empty] | LDCU
[7 empty] | 左后加热传感器（座垫） | 模拟信号 | 非基础功能 | [6 empty] | LDCU
[7 empty] | 左后加热（靠背） | 高边驱动 | 非基础功能 | [6 empty] | LDCU
[7 empty] | 左后加热传感器（靠背） | 模拟信号 | 非基础功能 | [6 empty] | LDCU
[7 empty] | 右后加热（座垫） | 高边驱动 | 非基础功能 | [6 empty] | RDCU
[7 empty] | 右后加热传感器（座垫） | 模拟信号 | 非基础功能 | [6 empty] | RDCU
[7 empty] | 右后加热（靠背） | 高边驱动 | 非基础功能 | [6 empty] | RDCU
[7 empty] | 右后加热传感器（靠背） | 模拟信号 | 非基础功能
并联控制
[7 empty] | 左后加热（靠背+座垫） | 高边驱动 | 非基础功能 | [6 empty] | LDCU
[7 empty] | 左后加热传感器（座垫） | 模拟信号 | 非基础功能 | [6 empty] | LDCU
[7 empty] | 右后加热（靠背+座垫） | 高边驱动 | 非基础功能 | [6 empty] | RDCU
[7 empty] | 右后加热传感器（座垫） | 模拟信号 | 非基础功能 | [6 empty] | RDCU
|  |  |  | 配置 | 座垫加热
|  |  |  | 配置 | 无加热

## Legend
接口类型 | 分配原则
BAT | 供电
CAN | 网络
ETH | 网络
LIN | 网络
天线 | 网络
H桥 | 电机正反转
H桥-半桥 | 电机/加热器单一方向转动
专用H桥 | EPB底盘专用
PWM-H桥 | 可调速电机控制
PWM-高驱 | 可调等级高功率输出
PWM输入 | 可调等级采集
PWM输出 | 可调等级输出
Sensor_GND | 地
功率地 | 搭铁地GND
数字-低边 | 等同低边输入
数字-高边 | 等同高边输入
模拟信号 | 一般用于输入
低边-PWM | 可调等级低功率输出
低边输入 | 低边输入使用较多
低边驱动 | 简单、低成本、低功率的开关、继电器控制
高边输入 | 制动开关、KL15备份开关采集
高边驱动 | 高功率电机、灯光等驱动

## 布置信息
关联域控 | 零件名称 | x坐标 | y坐标 | z坐标 | 模块名称 | 线束
ldcu | 加速踏板 | 1955.946 | -193.617 | 998.09 | 非独立模块 | 地板线束
cdcu | CADCU-A2B | 2057.73 | 36.818 | 1028.716 | 非独立模块 | 地板线束
cdcu | 以太网接中央控制器 | 2051.88 | -61.524 | 1033.845 | 非独立模块 | 地板线束
cdcu | 仪表屏视频-接自动驾驶控制器&中央域控制器 | 2000.921 | -65.773 | 997.208 | 非独立模块 | 地板线束
xpu | 侧视摄像头-接自动驾驶控制器 | 1998.776 | -48.929 | 1000.514 | 侧视摄像头 | 地板线束
xpu | 环视摄像头接自动驾驶控制器 | 1998.777 | -31.961 | 1000.561 | 环视摄像头 | 地板线束
xpu | 以太网接自动驾驶控制器 | 2014.388 | 58.998 | 1003.595 | 非独立模块 | 地板线束
xpu | 双目摄像头接自动驾驶控制器 | 2001.78 | -14.902 | 1000.097 | 双目摄像头 | 地板线束
xpu | DMS摄像头接自动驾驶控制器 | 1998.776 | 1.986 | 1000.703 | DMS摄像头 | 地板线束
cdcu | USB2.0接中央域控制器 | 2084.537 | 103.112 | 1014.678 | 非独立模块 | 地板线束
cdcu | 接仪表屏视频-接中央域控制器 | 2138.076 | 114.252 | 1008.445 | 非独立模块 | 地板线束
cdcu | CDCU-LIN&AVAS | 2298.726 | 107.791 | 1032.65 | CDCU | 地板线束
cdcu | CDCU-MAIN | 2342.575 | 104.87 | 1032.394 | CDCU | 地板线束
cdcu | CDCU-GW | 2390.74 | 102.298 | 1032.674 | CDCU | 地板线束
cdcu | CDCU-总成 | 2344.0137 | 104.9863 | 1032.5727 | CDCU
xpu | 自动驾驶控制器A | 2391.982 | 36.741 | 1004.709 | XPU | 地板线束
xpu | 自动驾驶控制器B | 2391.979 | 55.635 | 1005.118 | XPU | 地板线束
xpu | XPU-总成 | 2391.9805 | 46.188 | 1004.9135 | XPU
xpu | 偏航速率传感器 | 2932.844 | -1.846 | 989.365 | 非独立模块 | 地板线束
rdcu | 后排USB | 3146.913 | 12.641 | 1242.553 | 非独立模块 | 地板线束
底盘相关 | 制动开关 | 2050.191 | -294.956 | 1334.395 | 非独立模块 | 地板线束
ldcu | 左域控制器J4 | 1940.11 | -655.2 | 1352.429 | LDCU | 地板线束
ldcu | 左域控制器J2 | 1930.026 | -635.891 | 1414.637 | LDCU | 地板线束
ldcu | 左域控制器J10 | 2066.459 | -635.4 | 1356.445 | LDCU | 地板线束
ldcu | 左域控制器J5 | 2065.646 | -636.211 | 1400.542 | LDCU | 地板线束
ldcu | 左域控制器以太网 | 2070.099 | -663.95 | 1455.109 | LDCU | 地板线束
ldcu | 左域控制器J1 | 2036.894 | -635.842 | 1499.077 | LDCU | 地板线束
ldcu | 左域控制J9 | 2001.696 | -658.75 | 1294.973 | LDCU | 左前门线束总成
ldcu | 左域控制J8 | 1973.023 | -657.327 | 1294.866 | LDCU | 左前门线束总成
ldcu | 左域控制器J7 | 2002.735 | -661.477 | 1334.728 | LDCU | 仪表板主线束总成
ldcu | 左域控制器J6 | 2001.669 | -657.327 | 1365.79 | LDCU | 仪表板主线束总成
ldcu | 左域-总成 | 2008.8357 | -649.7375 | 1376.8596 | LDCU | 地板线束
xpu | DMS摄像头 | 2141.439 | -709.744 | 1723.608 | DMS摄像头 | 地板线束
xpu | DMS摄像头LED灯 | 2151.819 | -728.734 | 1745.528 | 非独立模块 | 地板线束
ldcu | 左化妆镜灯 | 2673.221 | -549.151 | 2095.158 | 非独立模块 | 地板线束
音响相关 | 左前顶棚高音 | 2738.764 | -502.319 | 2107.955 | 非独立模块 | 地板线束
安全相关 | 左侧气帘 | 3087.435 | 542.165 | 2138.805 | 非独立模块 | 地板线束
ldcu | 前顶灯 | 2655.503 | -27.767 | 2079.632 | 非独立模块 | 地板线束
tbox | 蓝牙低功耗模块 | 2698.54 | 20.013 | 2120.522 | BLE | 地板线束
rdcu | 右域控制器J1 | 1932.18 | 644.489 | 1509.463 | RDCU | 前舱线束总成
rdcu | 右域控制器J2 | 1940.36 | 655.2 | 1377.522 | RDCU | 地板线束
rdcu | 右域控制器J9 | 2066.476 | 635.4 | 1355.964 | RDCU | 地板线束
rdcu | 右域控制器J4 | 2065.447 | 633.54 | 1409.284 | RDCU | 地板线束
rdcu | 右域控制器J3 | 2065.721 | 635.864 | 1472.662 | RDCU | 地板线束
rdcu | 右域控制器以太网 | 1980.626 | 662.55 | 1513.497 | RDCU | 地板线束
rdcu | 右域控制J7 | 1972.119 | 557.35 | 1276.245 | RDCU | 右前门线束总成
rdcu | 右域控制J8 | 1986.605 | 658.75 | 1300.735 | RDCU | 右前门线束总成
rdcu | 右域控制器J5 | 2019.16 | 658.75 | 1347.413 | RDCU | 仪表板主线束总成
rdcu | 右域控制器J6 | 1987.102 | 658.75 | 1323.252 | RDCU | 仪表板主线束总成
rdcu | 右域-总成 | 2001.5796 | 640.0643 | 1388.6037 | RDCU
rdcu | 右化妆镜灯 | 2671.067 | 550.434 | 2097.32 | 非独立模块 | 地板线束
rdcu | 右前顶棚高音 | 2737.993 | 502.291 | 2105.986 | 非独立模块 | 地板线束
安全相关 | 右侧气帘 | 3087.11 | 541.21 | 2140.562 | 非独立模块 | 地板线束
rdcu | 除雾传感器 | 2518.579 | 320.669 | 2084.807 | 非独立模块 | 地板线束
cdcu | 麦克风前 | 2642.626 | 56.48 | 2087.192 | 非独立模块 | 地板线束
cdcu | 车顶USB | 2422.419 | 991.143 | 2022.579 | 非独立模块 | 地板线束
ldcu | 电子收费ETC | 2458.875 | 85.941 | 2064.56 | ETC | 地板线束
xpu | 双目摄像头 | 2460.033 | 81.15 | 2040.998 | 双目摄像头 | 地板线束
ldcu | 前摄像头玻璃加热 | 2490.441 | -0.656 | 2078.326 | 非独立模块 | 地板线束
ldcu | 内后视镜 | 2481.862 | -54.828 | 2076.546 | 非独立模块 | 地板线束
rdcu | 阳光雨量传感器 | 2443.687 | 91.662 | 2066.8 | RLS | 地板线束
ldcu | 主驾座椅 | 2681.947 | -340.133 | 1113.017 | 非独立模块 | 地板线束
安全相关 | 主驾驶侧面安全气囊 | 2658.566 | -234.444 | 1120.159 | 非独立模块 | 地板线束
安全相关 | 安全气囊控制器A | 2690.237 | -39.237 | 1000.95 | SRS | 地板线束
安全相关 | 安全气囊控制器B | 2690.64 | 38.668 | 1001.097 | SRS | 地板线束
安全相关 | 左侧碰撞传感器 | 2969.695 | -704.28 | 1090.042 | 非独立模块 | 地板线束
安全相关 | 主驾安全带预警 | 3144.742 | -750.123 | 1170.512 | 非独立模块 | 地板线束
天线相关 | 左蓝牙天线 | 3188.134 | -740.343 | 1816.092 | 非独立模块 | 地板线束
ldcu | 左后坐垫传感器 | 4061.428 | -360.209 | 1149.02 | 非独立模块 | 地板线束
安全相关 | 左后排安全锁扣 | 3996.449 | -190.665 | 1014.627 | 非独立模块 | 地板线束
音响相关 | 低音炮 | 5075.686 | -638.295 | 931.383 | 非独立模块 | 地板线束
tbox | 4G-TBOX百兆以太网 | 4900.377 | -817.025 | 1484.898 | TBOX | 地板线束
tbox | 4G-TBOX 4G接口 | 4868.783 | -822.658 | 1500.3 | TBOX | 地板线束
tbox | 4G-TBOX GNSS接口 | 4819.924 | -830.273 | 1511.171 | TBOX | 地板线束
tbox | TBOX 4G&5G | 4790.159 | -834.085 | 1496.805 | TBOX | 地板线束
tbox | Tbox-总成 | 4844.8107 | -826.0103 | 1498.2935 | TBOX
ldcu | 左后行李灯 | 4987.921 | -599.393 | 1581.77 | 非独立模块 | 地板线束
rdcu | 左后A灯 | 4845.15 | 641.378 | 1701.318 | 非独立模块 | 地板线束
ldcu | 左后电撑杆 | 4441.126 | -546.168 | 1915.498 | 非独立模块 | 地板线束
安全相关 | 左后安全气囊 | 4293.511 | -686.488 | 1742.512 | 非独立模块 | 地板线束
ldcu | 左后顶灯 | 3743.896 | -506.568 | 2142.553 | 非独立模块 | 地板线束
cdcu | 麦克风左后 | 3579.218 | -519.632 | 2149.799 | 非独立模块 | 地板线束
音响相关 | 左顶棚高音 | 4305.72 | -279.791 | 2052.058 | 非独立模块 | 地板线束
rdcu | 副驾座椅 | 2681.532 | 341.182 | 1110.363 | 非独立模块 | 地板线束
安全相关 | 副驾驶侧面安全气囊 | 2658.796 | 234.387 | 1121.63 | 非独立模块 | 地板线束
安全相关 | 右侧碰撞传感器 | 2968.42 | 704.04 | 1073.396 | 非独立模块 | 地板线束
安全相关 | 副安全气囊预警 | 3072.565 | 748.689 | 1178.484 | 非独立模块 | 地板线束
天线相关 | 右蓝牙天线 | 3171.481 | 740.134 | 1817.48 | 非独立模块 | 地板线束
动力相关 | 电池管理模块 | 3730.208 | 425.94 | 1068.15 | BMS | 地板线束
rdcu | 右后占位开关 | 4061.169 | 330.636 | 1148.923 | 非独立模块 | 地板线束
安全相关 | 有后排安全带锁扣 | 4000.145 | 189.531 | 1025.646 | 非独立模块 | 地板线束
安全相关 | 左后中占位开关 | 4062.273 | 87.975 | 1142.98 | 非独立模块 | 地板线束
安全相关 | 左后中安全带锁扣 | 3993.567 | -106.882 | 1012.169 | 非独立模块 | 地板线束
cdcu | 音响功放1A | 4923.627 | 214.193 | 986.66 | 非独立模块 | 地板线束
cdcu | 音响功放1C | 4911.969 | 146.313 | 973.84 | 非独立模块 | 地板线束
cdcu | 音响功放1B | 4911.868 | 116.767 | 973.207 | 非独立模块 | 地板线束
cdcu | 音响功放1D | 4912.624 | 51.566 | 975.015 | 非独立模块 | 地板线束
cdcu | 音响功放1F | 4920.245 | 42.091 | 984.85 | 非独立模块 | 地板线束
cdcu | 音响功放1A2B | 4916.319 | 28.95 | 971.445 | 非独立模块 | 地板线束
不关联 | 尾门控制模块B | 4899.755 | -114.665 | 1001.15 | RDM | 地板线束
不关联 | 尾门控制模块A | 4898.947 | -158.295 | 1001.15 | RDM | 地板线束
不关联 | 尾门模块-总成 | 4899.351 | -136.48 | 1001.15 | RDM
ldcu | 维修开关 | 4905.057 | 753.383 | 1524.009 | 非独立模块 | 地板线束
ldcu | 右后行李箱灯 | 4988.366 | 599.241 | 1581.997 | 非独立模块 | 地板线束
动力相关 | 交流充电插座 | 4814.784 | 785.946 | 1518.878 | 非独立模块 | 地板线束
rdcu | 慢充枪锁 | 4775.303 | 740.297 | 1530.664 | 非独立模块 | 地板线束
动力相关 | 直流充电座 | 4712.586 | 782 | 1528.332 | 非独立模块 | 地板线束
rdcu | 右后A灯 | 4845.08 | 639.938 | 1700.994 | 非独立模块 | 地板线束
rdcu | 右后充电口盖 | 4756.045 | 667.015 | 1694.578 | 非独立模块 | 地板线束
ldcu | 行李箱12V电源 | 4612.76 | 656.6 | 1538.184 | 非独立模块 | 地板线束
不关联 | 右后电撑杆 | 4440.786 | 546.562 | 1915.343 | 非独立模块 | 地板线束
安全相关 | 右后安全带预紧 | 4316.91 | 620.67 | 1742.877 | 非独立模块 | 地板线束
rdcu | 右后顶灯 | 3743.574 | 506.51 | 2142.524 | 非独立模块 | 地板线束
cdcu | 麦克风-右后 | 3579.05 | 519.757 | 2149.959 | 非独立模块 | 地板线束
音响相关 | 右顶棚高音 | 4305.569 | 297.769 | 2051.864 | 非独立模块 | 地板线束
ldcu | 射频模块 | 4398.676 | 63.676 | 2009.782 | RF | 地板线束
动力相关 | 后电机控制器单元 | 4349.05 | -236.57 | 1028.757 | IPUR | 左后卡钳线束
动力相关 | 后油泵控制器 | 4448.728 | -36.346 | 830.503 | REOP | 左后卡钳线束
底盘相关 | 左后轮速 | 4370.162 | -782.0912 | 1053.141 | 非独立模块 | 左后卡钳线束
底盘相关 | 左后卡钳 | 4448.739 | -773.46 | 1058.6 | 非独立模块 | 左后卡钳线束
底盘相关 | 右后轮速 | 4369.966 | 783.03 | 1053.572 | 非独立模块 | 右后卡钳线束
底盘相关 | 右后卡钳 | 4449.254 | 773.708 | 1057.675 | 非独立模块 | 右后卡钳线束
ldcu | 左前隐藏门把手电机 | 2717.981 | -880.967 | 1550.219 | 非独立模块 | 左前门线束总成
ldcu | 左前门锁 | 2897.308 | -820.295 | 1331.432 | 非独立模块 | 左前门线束总成
ldcu | 左前玻璃电机 | 2425.252 | -818.362 | 1321.561 | 非独立模块 | 左前门线束总成
音响相关 | 左前低音 | 2278.934 | -779.875 | 1264.101 | 非独立模块 | 左前门线束总成
xpu | 左前环视摄像头 | 2226.199 | -777.747 | 1445.816 | 左前环视摄像头 | 左前门线束总成
ldcu | 左外后视镜 | 2202.012 | -778.098 | 1451.008 | 非独立模块 | 左前门线束总成
ldcu | 左前门压力传感器 | 2291.94 | -765.771 | 1462.029 | 非独立模块 | 左前门线束总成
cdcu | 左前门氛围灯-地图袋 | 2363.54 | -770.12 | 1365.97 | atl | 左前门线束总成
音响相关 | 左前中音扬声 | 2371.95 | -755.92 | 1571.68 | 非独立模块 | 左前门线束总成
ldcu | 主驾玻璃开关 | 2497.61 | -730.68 | 1394.25 | 非独立模块 | 左前门分线束
ldcu | 左前门开启开关 | 2568.89 | -716.26 | 1402.35 | 非独立模块 | 左前门分线束
音响相关 | 左后低音 | 3375.37 | -772.82 | 1277.3 | 非独立模块 | 左后门线束总成
音响相关 | 左后门高音 | 3417.5 | -739.38 | 1638.62 | 非独立模块 | 左后门线束总成
ldcu | 左后玻璃电机 | 3633.33 | -806.95 | 1380.95 | 非独立模块 | 左后门线束总成
ldcu | 左后门锁 | 3865.21 | -825.04 | 1390.21 | 非独立模块 | 左后门线束总成
ldcu | 左后隐藏门把手电机 | 3761.34 | -874.37 | 1602.31 | 非独立模块 | 左后门线束总成
ldcu | 左后门开启开关 | 3545.62 | -708.48 | 1418.83 | 非独立模块 | 左后门分线束
ldcu | 左后门玻璃开关 | 3444.86 | -735.58 | 1414.32 | 非独立模块 | 左后门分线束
rdcu | 右前隐藏门把手电机 | 2717.981 | 880.967 | 1550.219 | 非独立模块 | 右前门线束总成
rdcu | 右前门锁 | 2897.308 | 820.295 | 1331.432 | 非独立模块 | 右前门线束总成
rdcu | 右前玻璃电机 | 2425.252 | 818.362 | 1321.561 | 非独立模块 | 右前门线束总成
音响相关 | 右前低音 | 2278.934 | 779.875 | 1264.101 | 非独立模块 | 右前门线束总成
xpu | 右前环视摄像头 | 2226.199 | 777.747 | 1445.816 | 右前环视摄像头 | 右前门线束总成
rdcu | 右外后视镜 | 2202.012 | 778.098 | 1451.008 | 非独立模块 | 右前门线束总成
rdcu | 右前门压力传感器 | 2291.94 | 765.771 | 1462.029 | 非独立模块 | 右前门线束总成
cdcu | 右前门氛围灯-地图袋 | 2363.54 | 770.12 | 1365.97 | atl | 右前门线束总成
音响相关 | 右前中音扬声 | 2371.95 | 755.92 | 1571.68 | 非独立模块 | 右前门线束总成
rdcu | 副驾玻璃开关 | 2497.61 | 730.68 | 1394.25 | 非独立模块 | 右前门分线束
rdcu | 右前门开启开关 | 2568.89 | 716.26 | 1402.35 | 非独立模块 | 右前门分线束
音响相关 | 右后低音 | 3375.37 | 772.82 | 1277.3 | 非独立模块 | 右后门线束总成
音响相关 | 右后门高音 | 3417.5 | 739.38 | 1638.62 | 非独立模块 | 右后门线束总成
rdcu | 右后玻璃电机 | 3633.33 | 806.95 | 1380.95 | 非独立模块 | 右后门线束总成
rdcu | 右后门锁 | 3865.21 | 825.04 | 1390.21 | 非独立模块 | 右后门线束总成
rdcu | 右后隐藏门把手电机 | 3761.34 | 874.37 | 1602.31 | 非独立模块 | 右后门线束总成
rdcu | 右后门开启开关 | 3545.62 | 708.48 | 1418.83 | 非独立模块 | 右后门分线束
rdcu | 右后门玻璃开关 | 3444.86 | 735.58 | 1414.32 | 非独立模块 | 右后门分线束
tbox | 5G-TBOX天线 | 4599.35 | -124.17 | 2040.04 | 非独立模块 | 背门线束总成
tbox | 5G-TBOX GNSS天线 | 4604.51 | -105.3 | 2042.17 | 非独立模块 | 背门线束总成
ldcu | 高位制动灯 | 4692.3 | -365.39 | 1981.9 | 非独立模块 | 背门线束总成
ldcu | 后玻璃加热A-（国内） | 4960.99 | -484.88 | 1862.46 | 非独立模块 | 背门线束总成
ldcu | 后玻璃加热B-（国内） | 5120.08 | -482.51 | 1777.06 | 非独立模块 | 背门线束总成
ldcu | 左后B灯 | 5160.28 | -402.715 | 1652.64 | 非独立模块 | 背门线束总成
xpu | 后智能摄像头 | 5248.74 | 23.97 | 1672 | 后智能摄像头 | 背门线束总成
xpu | 后环视摄像头 | 5169 | 0 | 1551.2 | 后环视摄像头 | 背门线束总成
rdcu | 左牌照灯 | 5286.33 | -163.86 | 1307.51 | 非独立模块 | 背门线束总成
ldcu | 后雨刮 | 4692.8 | 60.69 | 1998.05 | 非独立模块 | 背门线束总成
ldcu | 后玻璃加热A+（国内） | 4961.34 | 485.39 | 1862.36 | 非独立模块 | 背门线束总成
ldcu | 后玻璃加热B+（国内） | 5119.811 | 481.94 | 1776.99 | 非独立模块 | 背门线束总成
rdcu | 右后B灯 | 5160.16 | 402.63 | 1652.32 | 非独立模块 | 背门线束总成
rdcu | 电动尾翼 | 5177.26 | 204.09 | 1689.41 | 非独立模块 | 背门线束总成
rdcu | 背门对外开关 | 5289.83 | 56.6 | 1304.9 | 非独立模块 | 背门线束总成
rdcu | 背门锁 | 5153.69 | 38.07 | 1380.79 | 非独立模块 | 背门线束总成
rdcu | 门内开关 | 5167.12 | 237.46 | 1388.48 | 非独立模块 | 背门线束总成
rdcu | 右牌照灯 | 5286.29 | 163.84 | 1307.7 | 非独立模块 | 背门线束总成
xpu | 左前短距毫米波雷达 | 887.17 | -851.44 | 943.28 | SRR-FL | 前保线束总成
xpu | 左前侧面泊车雷达 | 987.16 | -882.28 | 1024.01 | RADAR | 前保线束总成
xpu | 左前外泊车雷达 | 825.5 | -668.93 | 1074.94 | RADAR | 前保线束总成
xpu | 左前中泊车雷达 | 702.59 | -314.17 | 1080.82 | RADAR | 前保线束总成
xpu | 中距毫米波雷达 | 651.88 | -190.12 | 1221.03 | MRR | 前保线束总成
rdcu | 环境温度传感器 | 689.8 | -1.54 | 1089.56 | RLS | 前保线束总成
xpu | 前环视摄像头 | 671.16 | 93.41 | 1128.78 | 前环视摄像头 | 前保线束总成
xpu | 右前中泊车雷达 | 702.69 | 314.59 | 1080.87 | RADAR | 前保线束总成
xpu | 右前外泊车雷达 | 825.17 | 668.52 | 1074.72 | RADAR | 前保线束总成
xpu | 右前侧面泊车雷达 | 987.13 | 882.29 | 1023.98 | RADAR | 前保线束总成
xpu | 右前短距毫米波雷达 | 887.17 | 851.44 | 943.28 | SRR-FR | 前保线束总成
xpu | 左后中泊车雷达 | 5224.641 | -293.742 | 1163.714 | RADAR | 后保线束总成
xpu | 右后中泊车雷达 | 5224.639 | 293.741 | 1163.779 | RADAR | 后保线束总成
xpu | 右后侧面泊车雷达 | 4941.595 | 858.549 | 1151.397 | RADAR | 后保线束总成
rdcu | 右后刹车灯 | 5029.007 | 768.925 | 1108.097 | 非独立模块 | 后保线束总成
xpu | 右后短距毫米波雷达 | 5062.089 | 806.011 | 1008.919 | SRR-RR | 后保线束总成
xpu | 右后外泊车雷达 | 5173.39 | 667.266 | 1045.221 | RADAR | 后保线束总成
ldcu | 右倒车后雾灯 | 5225.447 | -0.239 | 973.87 | 非独立模块 | 后保线束总成
天线相关 | 后保蓝牙天线 | 5301.765 | -33.102 | 1064.6 | 非独立模块 | 后保线束总成
xpu | 左后外倒车雷达 | 5173.384 | -667.261 | 1045.286 | RADAR | 后保线束总成
xpu | 左后短距毫米波雷达 | 5061.878 | -805.245 | 1008.836 | SRR-LR | 后保线束总成
ldcu | 左后刹车灯 | 5031.162 | -770.997 | 1107.793 | 非独立模块 | 后保线束总成
xpu | 左后侧面泊车雷达 | 4941.594 | -858.55 | 1151.332 | RADAR | 后保线束总成
天线相关 | 前排低频天线 | 2704.878 | -13.452 | 1209.296 | 非独立模块 | 仪表板分线束总成
cdcu | USB2.0 | 2294.692 | -67.901 | 1216.29 | 非独立模块 | 仪表板分线束总成
cdcu | 前排USB | 2274.364 | -44.019 | 1221.827 | 非独立模块 | 仪表板分线束总成
ldcu | 12V取电口 | 2271.907 | 48.346 | 1215.126 | 非独立模块 | 仪表板分线束总成
cdcu | 氛围灯—储物盒 | 2336.453 | -20.3 | 1377.825 | atl | 仪表板分线束总成
rdcu | 右无线充电模块 | 2439.87 | 26.602 | 1413.91 | CWCP | 仪表板分线束总成
rdcu | 左无线充电模块 | 2487.945 | 1.115 | 1406.906 | CWCD | 仪表板分线束总成
rdcu | 鼓风机 | 2011.37 | 385.077 | 1277.664 | 非独立模块 | 前舱线束总成
底盘相关 | 智能集成制动系统 | 1655.682 | -270.21 | 1286.437 | IPB | 前舱线束总成
底盘相关 | 制动液位传感器 | 1736.661 | -183.83 | 1397.704 | 非独立模块 | 前舱线束总成
rdcu | 空调电子膨胀阀B | 1768.739 | -114.255 | 1477.238 | AC_EXV | 前舱线束总成
xpu | 右后侧视摄像头 | 1562.753 | 787.663 | 1535.743 | 右后侧视摄像头 | 前舱线束总成
xpu | 右前侧视摄像头 | 1591.924 | 783.554 | 1517.573 | 右前侧视摄像头 | 前舱线束总成
rdcu | 右前C灯 | 1124.858 | 792.734 | 1293.24 | 非独立模块 | 前舱线束总成
安全相关 | 右正碰传感器 | 1129.727 | 633.774 | 1251.098 | 非独立模块 | 前舱线束总成
xpu | 右前激光雷达以太网 | 963.615 | 839.662 | 1074.71 | 非独立模块 | 前舱线束总成
xpu | 右前激光雷达 | 975.389 | 825.93 | 1074.572 | LIDAR | 前舱线束总成
动力相关 | 电池电量传感器 | 1500.707 | 332.308 | 1436.017 | 非独立模块 | 前舱线束总成
动力相关 | 冷却风扇 | 1138.191 | 311.341 | 1139.299 | 非独立模块 | 前舱线束总成
底盘相关 | 电动助力转向（电源） | 1749.728 | -81.661 | 831.297 | EPS | 前舱线束总成
底盘相关 | 电动助力转向（信号） | 1740.397 | -57.395 | 867.859 | EPS | 前舱线束总成
rdcu | 右侧喇叭 | 926.518 | 326.53 | 1287.755 | 非独立模块 | 前舱线束总成
rdcu | 洗涤电机 | 852.475 | 258.049 | 1211.516 | 非独立模块 | 前舱线束总成
rdcu | 右前A灯 | 915.973 | 97.219 | 1417.576 | 非独立模块 | 前舱线束总成
rdcu | 左前A灯 | 915.972 | -96.802 | 1417.438 | 非独立模块 | 前舱线束总成
rdcu | 左侧喇叭 | 927.137 | -109.675 | 1286.809 | 非独立模块 | 前舱线束总成
ldcu | 主动进气格栅 | 923.458 | -108.515 | 1209.898 | AGS | 前舱线束总成
rdcu | 左机舱盖锁 | 1011.458 | -248.2 | 1401.311 | 非独立模块 | 前舱线束总成
rdcu | 制冷剂温度传感器-OHX(B) | 1145.756 | -294.088 | 1197.104 | 非独立模块 | 前舱线束总成
rdcu | 低压截止阀-B | 974.439 | -363.341 | 1224.176 | 非独立模块 | 前舱线束总成
rdcu | 前雨刮 | 1607.34 | -516.269 | 1555.34 | 非独立模块 | 前舱线束总成
xpu | 左后侧视摄像头 | 1562.616 | -787.663 | 1535.73 | 左后侧视摄像头 | 前舱线束总成
xpu | 左前侧视摄像头 | 1591.934 | -783.898 | 1517.481 | 左后侧视摄像头 | 前舱线束总成
rdcu | 左前C灯 | 1124.858 | -790.723 | 1293.672 | 非独立模块 | 前舱线束总成
安全相关 | 左正碰传感器 | 1129.786 | -637.069 | 1260.952 | 非独立模块 | 前舱线束总成
xpu | 左前激光雷达（速腾) | 974.307 | -741.505 | 1069.625 | LIDAR | 前舱线束总成
xpu | 左前激光雷达以太网（速腾) | 970.559 | -724.368 | 1068.752 | LIDAR | 前舱线束总成
动力相关 | 前电机 | 1240.086 | 250.909 | 1082.895 | IPUF | 前舱分线束总成A-302
动力相关 | 前油泵控制器 | 1443.694 | 178.009 | 832.18 | FEOP | 前舱分线束总成A-302
动力相关 | 前电机控制器 | 1264.103 | -210.865 | 1099.545 | IPUF | 前舱分线束总成A-302
rdcu | 空调压缩机 | 1245 | -312.53 | 1050.848 | ACP | 前舱分线束总成A-302
rdcu | 制冷剂压力开关 | 1270.373 | -340.866 | 1112.992 | 非独立模块 | 前舱分线束总成A-302
rdcu | 空调压缩机 | 1291.536 | -124.073 | 941.947 | ACP | 前舱分线束总成A-301
rdcu | 制冷剂压力开关 | 1324.995 | -137.228 | 986.713 | 非独立模块 | 前舱分线束总成A-301
底盘相关 | 左前轮速 | 1607.649 | -784.182 | 1007.117 | 非独立模块 | 前舱分线束总成B
底盘相关 | 右前轮速 | 1608.056 | 784.161 | 1006.799 | 非独立模块 | 前舱分线束总成C
cdcu | 诊断接口1 | 2105.525 | -512.613 | 1277.453 | 非独立模块 | 仪表板主线束总成
音响相关 | 左前高音扬声器 | 1942.047 | -579.904 | 1652.559 | 非独立模块 | 仪表板主线束总成
rdcu | 电动出风口1 | 2216.572 | -539.338 | 1600.591 | EAV | 仪表板主线束总成
rdcu | 电动出风口2 | 2090.549 | -525.423 | 1622.551 | EAV | 仪表板主线束总成
cdcu | 氛围灯-主驾 | 2280.498 | -528.803 | 1481.251 | atl | 仪表板主线束总成
rdcu | 灯光雨刮开关 | 2317.646 | -417.707 | 1525.773 | 非独立模块 | 仪表板主线束总成
ldcu | 时钟弹簧（无电动管柱） | 2401.962 | -390.93 | 1502.617 | 非独立模块 | 仪表板主线束总成
ldcu | 方向盘加热 | 2402.289 | -354.078 | 1503.523 | 非独立模块 | 仪表板主线束总成
ldcu | 怀挡开关 | 2375.768 | -307.769 | 1518.78 | 非独立模块 | 仪表板主线束总成
ldcu | 室内温度传感器 | 2231.927 | -243.013 | 1446.042 | 非独立模块 | 仪表板主线束总成
音响相关 | 中置扬声器 | 1936.339 | 0.152 | 1648.91 | AMP | 仪表板主线束总成
rdcu | 电动出风口3 | 2304.754 | 174.527 | 1489.843 | EAV | 仪表板主线束总成
rdcu | 电动出风口4 | 2247.987 | 182.435 | 1429.267 | EAV | 仪表板主线束总成
rdcu | 电动出风口5 | 2302.232 | -176.585 | 1489.874 | EAV | 仪表板主线束总成
rdcu | 电动出风口6 | 2282.71 | -183.019 | 1435.606 | EAV | 仪表板主线束总成
安全相关 | 副气囊 | 2098.774 | 376.805 | 1556.296 | SRS | 仪表板主线束总成
rdcu | 供热通风&空气调节 | 2130.49 | 395.587 | 1374.78 | 非独立模块 | 仪表板主线束总成
音响相关 | 紧急呼叫扬声器 | 2057.827 | 553.094 | 1293.56 | 非独立模块 | 仪表板主线束总成
rdcu | 电动出风口7 | 2214.759 | 539.31 | 1607.29 | EAV | 仪表板主线束总成
rdcu | 电动出风口8 | 2086.702 | 525.935 | 1608.751 | EAV | 仪表板主线束总成
rdcu | PM2.5 | 2230.813 | 382.593 | 1508.707 | PM2.5 | 仪表板主线束总成
cdcu | 氛围灯-副驾 | 2278.335 | 510.582 | 1481.05 | atl | 仪表板主线束总成
cdcu | BT天线_接中央域控制器 | 2153.112 | 114.595 | 1008.445 | 非独立模块 | 仪表板分线束A
cdcu | WIFI天线 | 2154.423 | 248.019 | 1380.42 | 非独立模块 | 仪表板分线束A
cdcu | 中控屏电源 | 2310.915 | 97.991 | 1580.153 | 非独立模块 | 仪表板分线束A
cdcu | 中控屏 | 2309.515 | 42.105 | 1578.114 | 非独立模块 | 仪表板分线束A
cdcu | 仪表屏 | 2214.512 | -317.691 | 1609.623 | 非独立模块 | 仪表板分线束A
cdcu | ICM电源 | 2207.986 | -318.024 | 1624.688 | 非独立模块 | 仪表板分线束A

## F30a线束原理
总成本[元] | 1061.5712 | 总长度[米] | 2469.451 | 总重量[kg] | 0.015983 | 2469.451 | [13 empty] | 1516.5303 | 1061.5712 | 0.015983
NAME | MATERIAL | COLOR | SIZE | WIRE | MULTI GP | LENGTH | OPTION | FROM NO | FROM NAME | FROM CONNECTOR | FROM PIN | TO NO | TO NAME | TO CONNECTOR | TO PIN | HARNESS | HARNESS P/N | 应用类型 | 线型 | 采购成本估算[元] | 物料成本[元] | 重量估计[kg]
AVAN | FLRB | W | 0.5 | FLRY-B_0.50_W | TW114 | 1840 | ALL | P FBBDR2 | 前舱对接地板线束-右2 | 2109520-1 | 8 | FB505 | 车外扬声器 | 6189-8152 | 1 | 前舱线束总成 | 8310102FE1 |  | FLRB0.5 | 0.84114 | 0.5888 | 0.012144
AVAP | FLRB | G | 0.5 | FLRY-B_0.50_G | TW114 | 1840 | ALL | P FBBDR2 | 前舱对接地板线束-右2 | 2109520-1 | 7 | FB505 | 车外扬声器 | 6189-8152 | 2 | 前舱线束总成 | 8310102FE1 |  | FLRB0.5 | 0.84114 | 0.5888 | 0.012144
BL01G | FLRB | S/R | 0.35 | FLRY-B_0.35_S/R |  | 1663 | ALL | J FBBDL | 前舱对接地板线束-左 | 2109520-1 | 2 | M FBFBU | 前舱接前保 | 6188-5814 | 1 | 前舱线束总成 | 8310102FE1 |  | FLRB0.35 | 0.54641 | 0.38249 | 0.0074835
BL02D | FLRB | G/Y | 0.35 | FLRY-B_0.35_G/Y |  | 0 | ALL | P FBFBU | 前舱对接前保线束 | 6188-5910 | 6 | 无 | 无 | 无 | 无 | 前舱线束总成 | 8310102FE1 |  | FLRB0.35 | 0 | 0 | 0
BL04 | FLRB | W/Y | 0.35 | FLRY-B_0.35_W/Y |  | 1588 | ALL | P FBBDR | 前舱对接地板线束-右 | 2109520-1 | 23 | P FBFBU | 前舱对接前保线束 | 6188-5910 | 7 | 前舱线束总成 | 8310102FE1 |  | FLRB0.35 | 0.52177 | 0.36524 | 0.007146
BLPA | FLRB | G/Y | 0.5 | FLRY-B_0.50_G/Y |  | 431 | ALL | FB110 | 制动液位传感器 | 1-967644-1 | 1 | FB921 | 智能集成制动系统 | 1928405782 | 38 | 前舱线束总成 | 8310102FE1 |  | FLRB0.5 | 0.19703 | 0.13792 | 0.0028446
BM01A | FLRB | G | 0.5 | FLRY-B_0.50_G |  | 1574 | ALL | BD927 | 维修开关 | PP1533208 | 2 | P FBBDR2 | 前舱对接地板线束-右2 | 2109520-1 | 10 | 前舱线束总成 | 8310102FE1 |  | FLRB0.5 | 0.71954 | 0.50368 | 0.010388
CA11AA | FLRB | W | 0.35 | FLRY-B_0.35_W | TW20 | 3142 | ALL | J FBBDL | 前舱对接地板线束-左 | 2109520-1 | 21 | J FBFC | 前舱线束对接前舱分线束 | 1897009-2 | 15 | 前舱线束总成 | 8310102FE1 | CAN | FLRB0.35 | 1.0324 | 0.72266 | 0.014139
CA11W | FLRB | W | 0.35 | FLRY-B_0.35_W | TW43 | 1697 | ALL | J FBFC | 前舱线束对接前舱分线束 | 1897009-2 | 24 | P FBBDR2 | 前舱对接地板线束-右2 | 2109520-1 | 3 | 前舱线束总成 | 8310102FE1 | CAN | FLRB0.35 | 0.55759 | 0.39031 | 0.0076365
CA12AA | FLRB | O/G | 0.35 | FLRY-B_0.35_O/G | TW20 | 3142 | ALL | J FBBDL | 前舱对接地板线束-左 | 2109520-1 | 22 | J FBFC | 前舱线束对接前舱分线束 | 1897009-2 | 20 | 前舱线束总成 | 8310102FE1 | CAN | FLRB0.35 | 1.0324 | 0.72266 | 0.014139
CA12W | FLRB | O/G | 0.35 | FLRY-B_0.35_O/G | TW43 | 1697 | ALL | J FBFC | 前舱线束对接前舱分线束 | 1897009-2 | 25 | P FBBDR2 | 前舱对接地板线束-右2 | 2109520-1 | 4 | 前舱线束总成 | 8310102FE1 | CAN | FLRB0.35 | 0.55759 | 0.39031 | 0.0076365
CA21C | FLRB | N | 0.35 | FLRY-B_0.35_N | TW25 | 2074 | RWD | P FBBDR | 前舱对接地板线束-右 | 2109520-1 | 6 | J FBBDL | 前舱对接地板线束-左 | 2109520-1 | 19 | 前舱线束总成 | 8310102FE1 | CAN | FLRB0.35 | 0.68146 | 0.47702 | 0.009333
CA22C | FLRB | G/W | 0.35 | FLRY-B_0.35_G/W | TW25 | 2074 | RWD | P FBBDR | 前舱对接地板线束-右 | 2109520-1 | 14 | J FBBDL | 前舱对接地板线束-左 | 2109520-1 | 20 | 前舱线束总成 | 8310102FE1 | CAN | FLRB0.35 | 0.68146 | 0.47702 | 0.009333
CA31A | FLRB | P | 0.5 | FLRY-B_0.50_P | TWF03 | 491 | ALL | FBS171 |  |  | L | FB921 | 智能集成制动系统 | 1928405782 | 5 | 前舱线束总成 | 8310102FE1 | CAN | FLRB0.5 | 0.22446 | 0.15712 | 0.0032406
CA31AE | FLRB | P | 0.35 | FLRY-B_0.35_P | TW251 | 521 | ALL | FBS155 |  |  | L | FB102 | 电动助力转向_信号 | 42121300 | 2 | 前舱线束总成 | 8310102FE1 | CAN | FLRB0.35 | 0.17119 | 0.11983 | 0.0023445
CA31H | FLRB | P | 0.35 | FLRY-B_0.35_P | TW38 | 491 | ALL | FBS171 |  |  | R | FB501 | 左域控制器J3 | 2321525-1 | 7 | 前舱线束总成 | 8310102FE1 | CAN | FLRB0.35 | 0.16133 | 0.11293 | 0.0022095
CA31W | FLRB | P | 0.35 | FLRY-B_0.35_P | TW36 | 2107 | ALL | FBS155 |  |  | R | P FBBDR | 前舱对接地板线束-右 | 2109520-1 | 7 | 前舱线束总成 | 8310102FE1 | CAN | FLRB0.35 | 0.6923 | 0.48461 | 0.0094815
CA31Y | FLRB | P | 0.35 | FLRY-B_0.35_P | TW35 | 3041 | ALL | FBS155 |  |  | R | FBS171 |  |  | L | 前舱线束总成 | 8310102FE1 | CAN | FLRB0.35 | 0.99919 | 0.69943 | 0.013684
CA32A | FLRB | U/Y | 0.5 | FLRY-B_0.50_U/Y | TWF03 | 491 | ALL | FBS170 |  |  | L | FB921 | 智能集成制动系统 | 1928405782 | 19 | 前舱线束总成 | 8310102FE1 | CAN | FLRB0.5 | 0.22446 | 0.15712 | 0.0032406
CA32AE | FLRB | U/Y | 0.35 | FLRY-B_0.35_U/Y | TW251 | 521 | ALL | FBS156 |  |  | L | FB102 | 电动助力转向_信号 | 42121300 | 1 | 前舱线束总成 | 8310102FE1 | CAN | FLRB0.35 | 0.17119 | 0.11983 | 0.0023445
CA32H | FLRB | U/Y | 0.35 | FLRY-B_0.35_U/Y | TW38 | 491 | ALL | FBS170 |  |  | R | FB501 | 左域控制器J3 | 2321525-1 | 8 | 前舱线束总成 | 8310102FE1 | CAN | FLRB0.35 | 0.16133 | 0.11293 | 0.0022095
CA32W | FLRB | U/Y | 0.35 | FLRY-B_0.35_U/Y | TW36 | 2107 | ALL | P FBBDR | 前舱对接地板线束-右 | 2109520-1 | 15 | FBS156 |  |  | R | 前舱线束总成 | 8310102FE1 | CAN | FLRB0.35 | 0.6923 | 0.48461 | 0.0094815
CA32Y | FLRB | U/Y | 0.35 | FLRY-B_0.35_U/Y | TW35 | 3041 | ALL | FBS156 |  |  | R | FBS170 |  |  | L | 前舱线束总成 | 8310102FE1 | CAN | FLRB0.35 | 0.99919 | 0.69943 | 0.013684
ES07 | FLRB | Y | 0.5 | FLRY-B_0.50_Y | TW173 | 1644 | ALL | J FBFCL | 前舱对接左轮速线束 | 306304053AAB | 1 | FB921 | 智能集成制动系统 | 1928405782 | 7 | 前舱线束总成 | 8310102FE1 |  | FLRB0.5 | 0.75154 | 0.52608 | 0.01085
ES21 | FLRB | N | 0.5 | FLRY-B_0.50_N | TW163 | 2029 | ALL | J FBFCR | 前舱对接右轮速线束 | 306304053AAB | 2 | FB921 | 智能集成制动系统 | 1928405782 | 42 | 前舱线束总成 | 8310102FE1 |  | FLRB0.5 | 0.92754 | 0.64928 | 0.013391
ES22A | FLRB | S/W | 0.5 | FLRY-B_0.50_S/W | TW84 | 1395 | ALL | FB921 | 智能集成制动系统 | 1928405782 | 20 | P FBBDR2 | 前舱对接地板线束-右2 | 2109520-1 | 22 | 前舱线束总成 | 8310102FE1 |  | FLRB0.5 | 0.63771 | 0.4464 | 0.009207
ES23A | FLRB | G/B | 0.5 | FLRY-B_0.50_G/B | TW121 | 992 | ALL | FB921 | 智能集成制动系统 | 1928405782 | 23 | J FBBDL | 前舱对接地板线束-左 | 2109520-1 | 11 | 前舱线束总成 | 8310102FE1 |  | FLRB0.5 | 0.45349 | 0.31744 | 0.0065472
ES24 | FLRB | N | 0.5 | FLRY-B_0.50_N | TW173 | 1644 | ALL | J FBFCL | 前舱对接左轮速线束 | 306304053AAB | 2 | FB921 | 智能集成制动系统 | 1928405782 | 21 | 前舱线束总成 | 8310102FE1 |  | FLRB0.5 | 0.75154 | 0.52608 | 0.01085
ES26 | FLRB | Y | 0.5 | FLRY-B_0.50_Y | TW163 | 2029 | ALL | J FBFCR | 前舱对接右轮速线束 | 306304053AAB | 1 | FB921 | 智能集成制动系统 | 1928405782 | 26 | 前舱线束总成 | 8310102FE1 |  | FLRB0.5 | 0.92754 | 0.64928 | 0.013391
ES37A | FLRB | S | 0.5 | FLRY-B_0.50_S | TW84 | 1395 | ALL | FB921 | 智能集成制动系统 | 1928405782 | 37 | P FBBDR2 | 前舱对接地板线束-右2 | 2109520-1 | 21 | 前舱线束总成 | 8310102FE1 |  | FLRB0.5 | 0.63771 | 0.4464 | 0.009207
ES39A | FLRB | G | 0.5 | FLRY-B_0.50_G | TW121 | 992 | ALL | FB921 | 智能集成制动系统 | 1928405782 | 39 | J FBBDL | 前舱对接地板线束-左 | 2109520-1 | 3 | 前舱线束总成 | 8310102FE1 |  | FLRB0.5 | 0.45349 | 0.31744 | 0.0065472
FAN | FLRB | G | 0.5 | FLRY-B_0.50_G |  | 2536 | ALL | FBS82 |  |  | L | FB304 | 冷却风扇 | 13873952 | 3 | 前舱线束总成 | 8310102FE1 |  | FLRB0.5 | 1.1593 | 0.81152 | 0.016738
FB01B | FLR9 | R | 16 | FLR9Y_16.00_R |  | 1587 | ALL | FB103 | 电动助力转向_电源 | 13663324 | 2 | FP02 | EPS+ | RSD2D4247 | 1 | 前舱线束总成 | 8310102FE1 |  | FLR916 | 26.911 | 18.8377 | 0.26979
FGM01B | COCB | B | 0.4 | RTK031_CU_T2 |  | 1601 | XPH | P RG54A | 前舱对接前保线束 | FK1121AW-108-TT30G-50 | 1 | P RG55 RG53 | 前舱对接地板线束 | FK6121CSA36TD5F | 1 | 前舱线束总成 | 8310102FE1 | 视频 | COCB0.4 | 4.3456 | 3.0419 | 0.028818
GF101B | FLRB | B | 0.5 | FLRY-B_0.50_B |  | 958 | ALL | GF101 | 前舱接地1-1 | ST01363A-6-A | 1 | FB707 | 右前A灯 | 6189-0179 | 3 | 前舱线束总成 | 8310102FE1 |  | FLRB0.5 | 0.43794 | 0.30656 | 0.0063228
GF101D | FLRB | B | 0.5 | FLRY-B_0.50_B |  | 928 | ALL | GF101 | 前舱接地1-1 | ST01363A-6-A | 1 | SP1267 |  |  | L | 前舱线束总成 | 8310102FE1 |  | FLRB0.5 | 0.42423 | 0.29696 | 0.0061248
GF101F | FLRB | B | 0.35 | FLRY-B_0.35_B |  | 601 | ALL | SP1267 |  |  | R | FB901 | 主动进气格栅 | 174259-2 | 2 | 前舱线束总成 | 8310102FE1 |  | FLRB0.35 | 0.19747 | 0.13823 | 0.0027045
GF101G | FLRB | B | 0.35 | FLRY-B_0.35_B |  | 268 | ALL | SP1267 |  |  | L | FB802 | 右机舱盖锁 | 15326808 | 1 | 前舱线束总成 | 8310102FE1 |  | FLRB0.35 | 0.088057 | 0.06164 | 0.001206
GF101L | FLRB | B | 0.35 | FLRY-B_0.35_B |  | 856 | NPTC | FB315B | 低压截止阀-B | 805-122-541 | 1 | SP1267 |  |  | R | 前舱线束总成 | 8310102FE1 |  | FLRB0.35 | 0.28126 | 0.19688 | 0.003852
GF102A | FLRB | B | 0.75 | FLRY-B_0.75_B |  | 932 | XPH | P FBFBU | 前舱对接前保线束 | 6188-5910 | 11 | SP1357 |  |  | R | 前舱线束总成 | 8310102FE1 |  | FLRB0.75 | 0.62577 | 0.43804 | 0.008388
GF103 | FLRB | B | 1 | FLRY-B_1.00_B |  | 221 | ALL | GF103 | 前舱接地1-3 | ST474-B6A-LD | 1 | SP1357 |  |  | L | 前舱线束总成 | 8310102FE1 |  | FLRB1 | 0.1989 | 0.13923 | 0.002431
GF103A | FLRB | B | 0.5 | FLRY-B_0.50_B |  | 938 | ALL | SP1357 |  |  | L | J FBFC | 前舱线束对接前舱分线束 | 1897009-2 | 4 | 前舱线束总成 | 8310102FE1 |  | FLRB0.5 | 0.4288 | 0.30016 | 0.0061908
GF13 | FLRB | B | 4 | FLRY-B_4.00_B |  | 393 | ALL | FB304 | 冷却风扇 | 13873952 | 4 | GF13 | 冷却风扇接地 | ST01363A-6-C | 1 | 前舱线束总成 | 8310102FE1 |  | FLRB4 | 1.3474 | 0.9432 | 0.016506
GF14 | FLR9 | B | 16 | FLR9Y_16.00_B |  | 356 | ALL | FB103 | 电动助力转向_电源 | 13663324 | 1 | GF14 | EPS接地 | ST0856B-6-16 | 1 | 前舱线束总成 | 8310102FE1 |  | FLR916 | 6.0367 | 4.2257 | 0.06052
GF201A | FLRB | B | 0.75 | FLRY-B_0.75_B |  | 1456 | ALL | GF201 | 前舱接地2-1 | ST474-B6B-LD | 1 | FB709 | 左侧喇叭 | 282189-1 | 2 | 前舱线束总成 | 8310102FE1 |  | FLRB0.75 | 0.9776 | 0.68432 | 0.013104
GF201B | FLRB | B | 0.75 | FLRY-B_0.75_B |  | 1106 | ALL | GF201 | 前舱接地2-1 | ST474-B6B-LD | 1 | FB710 | 右侧喇叭 | 282189-1 | 2 | 前舱线束总成 | 8310102FE1 |  | FLRB0.75 | 0.7426 | 0.51982 | 0.009954
GF202 | FLRB | B | 1.5 | FLRY-B_1.50_B |  | 507 | ALL | SP591 |  |  | L | GF202 | 前舱接地2-2 | ST01363A-6-C | 1 | 前舱线束总成 | 8310102FE1 |  | FLRB1.5 | 0.6591 | 0.46137 | 0.008112
GF202A | FLRB | B | 2.5 | FLRY-B_2.50_B |  | 1023 | ALL | GF202 | 前舱接地2-2 | ST01363A-6-C | 1 | J FBFC | 前舱线束对接前舱分线束 | 1897009-2 | 6 | 前舱线束总成 | 8310102FE1 |  | FLRB2.5 | 2.1921 | 1.5345 | 0.026598
GF202B | FLRB | B | 0.5 | FLRY-B_0.50_B |  | 1576 | ALL | GF202 | 前舱接地2-2 | ST01363A-6-C | 1 | FB701 | 中部前组合灯 | 6188-5814 | 3 | 前舱线束总成 | 8310102FE1 |  | FLRB0.5 | 0.72046 | 0.50432 | 0.010402
GF202C | FLRB | B | 0.5 | FLRY-B_0.50_B |  | 519 | ALL | FB706 | 右前C灯 | 2050992-1 | 2 | SP591 |  |  | X | 前舱线束总成 | 8310102FE1 |  | FLRB0.5 | 0.23726 | 0.16608 | 0.0034254
GF202G | FLRB | B | 0.5 | FLRY-B_0.50_B |  | 3016 | ALL | SP591 |  |  | L | FB703 | 左前A灯 | 6189-0179 | 3 | 前舱线束总成 | 8310102FE1 |  | FLRB0.5 | 1.3787 | 0.96512 | 0.019906
GF202J | FLRB | B | 0.5 | FLRY-B_0.50_B |  | 519 | ALL | SP591 |  |  | R | FB706 | 右前C灯 | 2050992-1 | 8 | 前舱线束总成 | 8310102FE1 |  | FLRB0.5 | 0.23726 | 0.16608 | 0.0034254
GF202K | FLRB | B | 0.5 | FLRY-B_0.50_B |  | 519 | ALL | FB706 | 右前C灯 | 2050992-1 | 4 | SP591 |  |  | R | 前舱线束总成 | 8310102FE1 |  | FLRB0.5 | 0.23726 | 0.16608 | 0.0034254
GF301 | FLRB | B | 4 | FLRY-B_4.00_B |  | 1153 | ALL | FB306 | 鼓风机 | 1-1418507-2 | 1 | GF301 | 前舱接地3-1 | ST474-Z6D-LD | 1 | 前舱线束总成 | 8310102FE1 |  | FLRB4 | 3.9531 | 2.7672 | 0.048426
GF302A | FLRB | B | 1 | FLRY-B_1.00_B |  | 191 | ALL | FB303 | 温控一体化模块 | 6188-5911 | 14 | SP1245 |  |  | R | 前舱线束总成 | 8310102FE1 |  | FLRB1 | 0.1719 | 0.12033 | 0.002101
GF302B | FLRB | B | 0.5 | FLRY-B_0.50_B |  | 191 | ALL | FB303 | 温控一体化模块 | 6188-5911 | 2 | SP1245 |  |  | R | 前舱线束总成 | 8310102FE1 |  | FLRB0.5 | 0.087314 | 0.06112 | 0.0012606
GF302C | FLRB | B | 1 | FLRY-B_1.00_B |  | 191 | ALL | FB303 | 温控一体化模块 | 6188-5911 | 11 | SP1245 |  |  | R | 前舱线束总成 | 8310102FE1 |  | FLRB1 | 0.1719 | 0.12033 | 0.002101
GF302D | FLRB | B | 2.5 | FLRY-B_2.50_B |  | 827 | ALL | SP1245 |  |  | L | GF302 | 前舱接地3-2 | ST474-A6C-LD | 1 | 前舱线束总成 | 8310102FE1 |  | FLRB2.5 | 1.7721 | 1.2405 | 0.021502
GF303B | FLRB | B | 0.35 | FLRY-B_0.35_B |  | 692 | ALL | FB303 | 温控一体化模块 | 6188-5911 | 4 | SP1246 |  |  | R | 前舱线束总成 | 8310102FE1 |  | FLRB0.35 | 0.22737 | 0.15916 | 0.003114
GF303D | FLRB | B | 0.5 | FLRY-B_0.50_B |  | 311 | ALL | SP1246 |  |  | L | GF303 | 前舱接地3-3 | ST474-A6A-LD | 1 | 前舱线束总成 | 8310102FE1 |  | FLRB0.5 | 0.14217 | 0.09952 | 0.0020526
GF303F | FLRB | B | 0.35 | FLRY-B_0.35_B |  | 819 | NPTC | FB311B | 空调电子膨胀阀B | 805-122-541 | 1 | SP1246 |  |  | R | 前舱线束总成 | 8310102FE1 |  | FLRB0.35 | 0.2691 | 0.18837 | 0.0036855
GF402A | FLRB | B | 6 | FLRY-B_6.00_B |  | 466 | ALL | FB921 | 智能集成制动系统 | 1928405782 | 1 | GF402 | 前舱接地4-2 | ST474-A6E-LD | 1 | 前舱线束总成 | 8310102FE1 |  | FLRB6 | 2.3833 | 1.6683 | 0.028426
GF402B | FLRB | B | 6 | FLRY-B_6.00_B |  | 466 | ALL | FB921 | 智能集成制动系统 | 1928405782 | 30 | GF401 | 前舱接地4-1 | ST474-Z6E-LD | 1 | 前舱线束总成 | 8310102FE1 |  | FLRB6 | 2.3833 | 1.6683 | 0.028426
GF501B | FLRB | B | 2.5 | FLRY-B_2.50_B |  | 486 | ALL | GF501 | 前舱接地5-1 | ST01363A-6-C | 1 | FB903 | 前雨刮 | 2349074-1 | 2 | 前舱线束总成 | 8310102FE1 |  | FLRB2.5 | 1.0414 | 0.729 | 0.012636
GF601C | FLRB | B | 0.35 | FLRY-B_0.35_B |  | 661 | ALL | SP1267 |  |  | R | FB801 | 左机舱盖锁 | 15326808 | 1 | 前舱线束总成 | 8310102FE1 |  | FLRB0.35 | 0.21719 | 0.15203 | 0.0029745
GF602 | FLRB | B | 0.5 | FLRY-B_0.50_B |  | 286 | ALL | FB702 | 左前C灯 | 2050992-1 | 2 | SP592 |  |  | X | 前舱线束总成 | 8310102FE1 |  | FLRB0.5 | 0.13074 | 0.09152 | 0.0018876
GF602D | FLRB | B | 0.75 | FLRY-B_0.75_B |  | 476 | ALL | GF602 | 前舱接地6-2 | ST01363A-6-A | 1 | SP592 |  |  | L | 前舱线束总成 | 8310102FE1 |  | FLRB0.75 | 0.3196 | 0.22372 | 0.004284
GF602E | FLRB | B | 0.35 | FLRY-B_0.35_B |  | 1521 | ALL | FB110 | 制动液位传感器 | 1-967644-1 | 2 | SP592 |  |  | L | 前舱线束总成 | 8310102FE1 |  | FLRB0.35 | 0.49976 | 0.34983 | 0.0068445
GF602F | FLRB | B | 0.5 | FLRY-B_0.50_B |  | 286 | ALL | FB702 | 左前C灯 | 2050992-1 | 4 | SP592 |  |  | R | 前舱线束总成 | 8310102FE1 |  | FLRB0.5 | 0.13074 | 0.09152 | 0.0018876
GF602G | FLRB | B | 0.5 | FLRY-B_0.50_B |  | 286 | ALL | SP592 |  |  | R | FB702 | 左前C灯 | 2050992-1 | 8 | 前舱线束总成 | 8310102FE1 |  | FLRB0.5 | 0.13074 | 0.09152 | 0.0018876
HVIL3 | FLRB | U | 0.35 | FLRY-B_0.35_U |  | 3092 | NPTC | J FBFC | 前舱线束对接前舱分线束 | 1897009-2 | 14 | FB501 | 左域控制器J3 | 2321525-1 | 30 | 前舱线束总成 | 8310102FE1 |  | FLRB0.35 | 1.0159 | 0.71116 | 0.013914
LD101 | FLRB | G/Y | 0.35 | FLRY-B_0.35_G/Y |  | 2195 | ALL | FB701 | 中部前组合灯 | 6188-5814 | 1 | FB502 | 右域控制器J1 | 2379006-1 | 1 | 前舱线束总成 | 8310102FE1 |  | FLRB0.35 | 0.72121 | 0.50485 | 0.0098775
LD102 | FLRB | G/B | 0.35 | FLRY-B_0.35_G/B |  | 2631 | ALL | FB01 | 智能保险盒 | 3835D1094DAB | 102 | J FBBDL | 前舱对接地板线束-左 | 2109520-1 | 4 | 前舱线束总成 | 8310102FE1 |  | FLRB0.35 | 0.86447 | 0.60513 | 0.011839
LD114A | FLRB | W/B | 0.35 | FLRY-B_0.35_W/B |  | 2631 | POT | FB01 | 智能保险盒 | 3835D1094DAB | 112 | J FBBDL | 前舱对接地板线束-左 | 2109520-1 | 6 | 前舱线束总成 | 8310102FE1 |  | FLRB0.35 | 0.86447 | 0.60513 | 0.011839
LD116A | FLRB | R | 0.35 | FLRY-B_0.35_R |  | 2581 | ALL | FB01 | 智能保险盒 | 3835D1094DAB | 132 | FB501 | 左域控制器J3 | 2321525-1 | 16 | 前舱线束总成 | 8310102FE1 |  | FLRB0.35 | 0.84804 | 0.59363 | 0.011614
LD148 | FLRB | W | 0.5 | FLRY-B_0.50_W/L |  | 2195 | ALL | FB701 | 中部前组合灯 | 6188-5814 | 2 | FB502 | 右域控制器J1 | 2379006-1 | 48 | 前舱线束总成 | 8310102FE1 |  | FLRB0.5 | 1.0034 | 0.7024 | 0.014487
LD214A | FLRB | G | 0.35 | FLRY-B_0.35_G |  | 3142 | ALL | J FBBDL | 前舱对接地板线束-左 | 2109520-1 | 7 | J FBFC | 前舱线束对接前舱分线束 | 1897009-2 | 19 | 前舱线束总成 | 8310102FE1 |  | FLRB0.35 | 1.0324 | 0.72266 | 0.014139
LD226B | FLRB | R/B | 0.35 | FLRY-B_0.35_R/B |  | 2425 | ALL | FBS68 |  |  | R | J FBBDL | 前舱对接地板线束-左 | 2109520-1 | 5 | 前舱线束总成 | 8310102FE1 |  | FLRB0.35 | 0.79679 | 0.55775 | 0.010912
LD226D | FLRB | R/B | 0.5 | FLRY-B_0.50_R/B |  | 512 | ALL | FBS68 |  |  | L | FB304 | 冷却风扇 | 13873952 | 2 | 前舱线束总成 | 8310102FE1 |  | FLRB0.5 | 0.23406 | 0.16384 | 0.0033792
LD302 | FLRB | Y/R | 0.35 | FLRY-B_0.35_Y/R |  | 1771 | ALL | FBS31 |  |  | R | FB501 | 左域控制器J3 | 2321525-1 | 2 | 前舱线束总成 | 8310102FE1 |  | FLRB0.35 | 0.5819 | 0.40733 | 0.0079695
LD302A | FLRB | Y/R | 0.35 | FLRY-B_0.35_Y/R |  | 1188 | ALL | FBS31 |  |  | R | FB303 | 温控一体化模块 | 6188-5911 | 16 | 前舱线束总成 | 8310102FE1 |  | FLRB0.35 | 0.39034 | 0.27324 | 0.005346
LD302B | FLRB | Y/R | 0.35 | FLRY-B_0.35_Y/R |  | 1784 | ALL | FBS31 |  |  | L | FB901 | 主动进气格栅 | 174259-2 | 3 | 前舱线束总成 | 8310102FE1 |  | FLRB0.35 | 0.58617 | 0.41032 | 0.008028
LD302C | FLRB | Y/R | 0.35 | FLRY-B_0.35_Y/R |  | 1050 | ALL | FBS31 |  |  | L | FB712 | 电池电量传感器 | 1-967644-1 | 1 | 前舱线束总成 | 8310102FE1 |  | FLRB0.35 | 0.345 | 0.2415 | 0.004725
LD303A | FLRB | Y | 0.35 | FLRY-B_0.35_Y |  | 1574 | NPTC | FB302B | 电池水温传感器(B) | 2-1718645-1 | 1 | FB501 | 左域控制器J3 | 2321525-1 | 3 | 前舱线束总成 | 8310102FE1 |  | FLRB0.35 | 0.51717 | 0.36202 | 0.007083
LD309A | FLRB | P | 0.35 | FLRY-B_0.35_P |  | 1571 | NPTC | FB501 | 左域控制器J3 | 2321525-1 | 9 | FB301B | 电机水温传感器（B) | 2-1718645-1 | 1 | 前舱线束总成 | 8310102FE1 |  | FLRB0.35 | 0.51619 | 0.36133 | 0.0070695
LD310 | FLRB | G/B | 0.35 | FLRY-B_0.35_G/B |  | 2581 | ALL | FB501 | 左域控制器J3 | 2321525-1 | 10 | FB01 | 智能保险盒 | 3835D1094DAB | 90 | 前舱线束总成 | 8310102FE1 |  | FLRB0.35 | 0.84804 | 0.59363 | 0.011614
LD311 | FLRB | S/B | 0.35 | FLRY-B_0.35_S/B |  | 2581 | ALL | FB501 | 左域控制器J3 | 2321525-1 | 11 | FB01 | 智能保险盒 | 3835D1094DAB | 34 | 前舱线束总成 | 8310102FE1 |  | FLRB0.35 | 0.84804 | 0.59363 | 0.011614
LD314 | FLRB | W | 0.35 | FLRY-B_0.35_W |  | 2581 | ALL | FB501 | 左域控制器J3 | 2321525-1 | 14 | FB01 | 智能保险盒 | 3835D1094DAB | 89 | 前舱线束总成 | 8310102FE1 |  | FLRB0.35 | 0.84804 | 0.59363 | 0.011614
LD315 | FLRB | G | 0.35 | FLRY-B_0.35_G |  | 351 | ALL | FBS82 |  |  | R | FB501 | 左域控制器J3 | 2321525-1 | 15 | 前舱线束总成 | 8310102FE1 |  | FLRB0.35 | 0.11533 | 0.08073 | 0.0015795
LD317A | FLRB | B/W | 0.35 | FLRY-B_0.35_B/W |  | 1571 | NPTC | FB501 | 左域控制器J3 | 2321525-1 | 17 | FB301B | 电机水温传感器（B) | 2-1718645-1 | 2 | 前舱线束总成 | 8310102FE1 |  | FLRB0.35 | 0.51619 | 0.36133 | 0.0070695
LD325 | FLRB | G | 0.5 | FLRY-B_0.50_G |  | 2973 | XPH | FB501 | 左域控制器J3 | 2321525-1 | 25 | P FBFBU | 前舱对接前保线束 | 6188-5910 | 10 | 前舱线束总成 | 8310102FE1 |  | FLRB0.5 | 1.3591 | 0.95136 | 0.019622
LD327 | FLRB | G | 0.35 | FLRY-B_0.35_G |  | 351 | ALL | FBS82 |  |  | R | FB501 | 左域控制器J3 | 2321525-1 | 27 | 前舱线束总成 | 8310102FE1 |  | FLRB0.35 | 0.11533 | 0.08073 | 0.0015795
LD329A | FLRB | B/W | 0.35 | FLRY-B_0.35_B/W |  | 1574 | NPTC | FB501 | 左域控制器J3 | 2321525-1 | 29 | FB302B | 电池水温传感器(B) | 2-1718645-1 | 2 | 前舱线束总成 | 8310102FE1 |  | FLRB0.35 | 0.51717 | 0.36202 | 0.007083
LD332 | FLRB | Y | 0.35 | FLRY-B_0.35_Y |  | 2581 | ALL | FB501 | 左域控制器J3 | 2321525-1 | 32 | FB01 | 智能保险盒 | 3835D1094DAB | 137 | 前舱线束总成 | 8310102FE1 |  | FLRB0.35 | 0.84804 | 0.59363 | 0.011614
LD535 | FLRB | G | 0.35 | FLRY-B_0.35_G |  | 1621 | NPTC | J FBBDL | 前舱对接地板线束-左 | 2109520-1 | 14 | FB301B | 电机水温传感器（B) | 2-1718645-1 | 4 | 前舱线束总成 | 8310102FE1 |  | FLRB0.35 | 0.53261 | 0.37283 | 0.0072945
LD551 | FLRB | G/W | 0.35 | FLRY-B_0.35_G/W |  | 1624 | NPTC | FB302B | 电池水温传感器(B) | 2-1718645-1 | 4 | J FBBDL | 前舱对接地板线束-左 | 2109520-1 | 13 | 前舱线束总成 | 8310102FE1 |  | FLRB0.35 | 0.5336 | 0.37352 | 0.007308
LINFG | FLRB | K | 0.35 | FLRY-B_0.35_K |  | 1588 | XPH | P FBFBU | 前舱对接前保线束 | 6188-5910 | 4 | P FBBDR | 前舱对接地板线束-右 | 2109520-1 | 22 | 前舱线束总成 | 8310102FE1 |  | FLRB0.35 | 0.52177 | 0.36524 | 0.007146
MRNA | FLRB | S | 0.35 | FLRY-B_0.35_S | TW145 | 1588 | XPH | P FBBDR | 前舱对接地板线束-右 | 2109520-1 | 11 | P FBFBU | 前舱对接前保线束 | 6188-5910 | 8 | 前舱线束总成 | 8310102FE1 | CAN | FLRB0.35 | 0.52177 | 0.36524 | 0.007146
MRPA | FLRB | N | 0.35 | FLRY-B_0.35_N | TW145 | 1588 | XPH | P FBBDR | 前舱对接地板线束-右 | 2109520-1 | 3 | P FBFBU | 前舱对接前保线束 | 6188-5910 | 3 | 前舱线束总成 | 8310102FE1 | CAN | FLRB0.35 | 0.52177 | 0.36524 | 0.007146
PF01 | FLLY | R | 40 | FLALY-B_40.00_R |  | 1448 | ALL | BD02-1 | TO UEC+ | KKTE10182 | 1 | FB01-2 | BAT+(2) | KKTE10180 | 1 | 前舱线束总成 | 8310102FE1 | 电源线 | FLLY40 | 18.4103 | 12.8872 | 0
PF02 | FLRB | G | 1.5 | FLRY-B_1.50_G |  | 100 | ALL | FB01 | 智能保险盒 | 3835D1094DAB | 2 | FB01 | 智能保险盒 | 3835D1094DAB | 99 | 前舱线束总成 | 8310102FE1 | 电源线 | FLRB1.5 | 0.13 | 0.091 | 0.0016
PF1 | FLRB | R | 2.5 | FLRY-B_2.50_R |  | 1186 | ALL | FB01 | 智能保险盒 | 3835D1094DAB | 1 | P FBBDR2 | 前舱对接地板线束-右2 | 2109520-1 | 1 | 前舱线束总成 | 8310102FE1 | 电源线 | FLRB2.5 | 2.5414 | 1.779 | 0.030836
PF109 | FLRB | R | 1.5 | FLRY-B_1.50_R |  | 1196 | POT | FB01 | 智能保险盒 | 3835D1094DAB | 109 | P FBBDR | 前舱对接地板线束-右 | 2109520-1 | 25 | 前舱线束总成 | 8310102FE1 | 电源线 | FLRB1.5 | 1.5548 | 1.0884 | 0.019136
PF114 | FLRB | R | 0.75 | FLRY-B_0.75_R |  | 256 | ALL | FBS77 |  |  | L | FB01 | 智能保险盒 | 3835D1094DAB | 114 | 前舱线束总成 | 8310102FE1 | 电源线 | FLRB0.75 | 0.17189 | 0.12032 | 0.002304
PF114A | FLRB | R | 0.75 | FLRY-B_0.75_R |  | 784 | ALL | FB709 | 左侧喇叭 | 282189-1 | 1 | FBS77 |  |  | L | 前舱线束总成 | 8310102FE1 | 电源线 | FLRB0.75 | 0.5264 | 0.36848 | 0.007056
PF114C | FLRB | R | 0.75 | FLRY-B_0.75_R |  | 371 | ALL | FB710 | 右侧喇叭 | 282189-1 | 1 | FBS77 |  |  | R | 前舱线束总成 | 8310102FE1 | 电源线 | FLRB0.75 | 0.2491 | 0.17437 | 0.003339
PF12 | FLRB | R | 4 | FLRY-B_4.00_R |  | 100 | ALL | FB01 | 智能保险盒 | 3835D1094DAB | 12 | FB01 | 智能保险盒 | 3835D1094DAB | 45 | 前舱线束总成 | 8310102FE1 | 电源线 | FLRB4 | 0.34286 | 0.24 | 0.0042
PF129 | FLRB | W | 1.5 | FLRY-B_1.50_W |  | 2631 | ALL | FB01 | 智能保险盒 | 3835D1094DAB | 129 | J FBBDL | 前舱对接地板线束-左 | 2109520-1 | 1 | 前舱线束总成 | 8310102FE1 | 电源线 | FLRB1.5 | 3.4203 | 2.3942 | 0.042096
PF134 | FLRB | R | 2.5 | FLRY-B_2.50_R |  | 2631 | ALL | FB01 | 智能保险盒 | 3835D1094DAB | 134 | J FBBDL | 前舱对接地板线束-左 | 2109520-1 | 17 | 前舱线束总成 | 8310102FE1 | 电源线 | FLRB2.5 | 5.6379 | 3.9465 | 0.068406
PF138 | FLRB | R/Y | 1.5 | FLRY-B_1.50_R/Y |  | 186 | ALL | FB01 | 智能保险盒 | 3835D1094DAB | 138 | FBS78 |  |  | L | 前舱线束总成 | 8310102FE1 | 电源线 | FLRB1.5 | 0.2418 | 0.16926 | 0.002976
PF138A | FLRB | R/Y | 1.5 | FLRY-B_1.50_R/Y |  | 186 | ALL | FB01 | 智能保险盒 | 3835D1094DAB | 65 | FBS78 |  |  | L | 前舱线束总成 | 8310102FE1 | 电源线 | FLRB1.5 | 0.2418 | 0.16926 | 0.002976
PF138B | FLRB | R/Y | 1.5 | FLRY-B_1.50_R/Y |  | 186 | ALL | FBS78 |  |  | L | FB01 | 智能保险盒 | 3835D1094DAB | 64 | 前舱线束总成 | 8310102FE1 | 电源线 | FLRB1.5 | 0.2418 | 0.16926 | 0.002976
PF138C | FLRB | R/Y | 1.5 | FLRY-B_1.50_R/Y |  | 186 | ALL | FBS78 |  |  | L | FB01 | 智能保险盒 | 3835D1094DAB | 63 | 前舱线束总成 | 8310102FE1 | 电源线 | FLRB1.5 | 0.2418 | 0.16926 | 0.002976
PF138D | FLRB | R/Y | 1.5 | FLRY-B_1.50_R/Y |  | 186 | ALL | FBS78 |  |  | L | FB01 | 智能保险盒 | 3835D1094DAB | 62 | 前舱线束总成 | 8310102FE1 | 电源线 | FLRB1.5 | 0.2418 | 0.16926 | 0.002976
PF35 | FLRB | Y | 4 | FLRY-B_4.00_Y |  | 535 | ALL | FB304 | 冷却风扇 | 13873952 | 1 | FB01 | 智能保险盒 | 3835D1094DAB | 35 | 前舱线束总成 | 8310102FE1 | 电源线 | FLRB4 | 1.8343 | 1.284 | 0.02247
PF40 | FLRB | R/G | 0.5 | FLRY-B_0.50_R/G |  | 2631 | ALL | FB01 | 智能保险盒 | 3835D1094DAB | 40 | J FBBDL | 前舱对接地板线束-左 | 2109520-1 | 24 | 前舱线束总成 | 8310102FE1 | 电源线 | FLRB0.5 | 1.2027 | 0.84192 | 0.017365
PF42 | FLRB | R/G | 0.5 | FLRY-B_0.50_R/G |  | 401 | ALL | BD927 | 维修开关 | PP1533208 | 1 | FB01 | 智能保险盒 | 3835D1094DAB | 42 | 前舱线束总成 | 8310102FE1 | 电源线 | FLRB0.5 | 0.18331 | 0.12832 | 0.0026466
PF44 | FLRB | R/Y | 0.5 | FLRY-B_0.50_R/Y |  | 1186 |  | FB01 | 智能保险盒 | 3835D1094DAB | 54 | P FBBDR2 | 前舱对接地板线束-右2 | 2109520-1 | 16 | 前舱线束总成 | 8310102FE1 | 电源线 | FLRB0.5 | 0.54217 | 0.37952 | 0.0078276
PF58 | FLRB | G/R | 0.35 | FLRY-B_0.35_G/R |  | 1196 | ALL | FB01 | 智能保险盒 | 3835D1094DAB | 58 | P FBBDR | 前舱对接地板线束-右 | 2109520-1 | 4 | 前舱线束总成 | 8310102FE1 | 电源线 | FLRB0.35 | 0.39297 | 0.27508 | 0.005382
PF67A | FLRB | P | 0.35 | FLRY-B_0.35_P |  | 1232 | NPTC | FB315B | 低压截止阀-B | 805-122-541 | 4 | FB01 | 智能保险盒 | 3835D1094DAB | 67 | 前舱线束总成 | 8310102FE1 | 电源线 | FLRB0.35 | 0.4048 | 0.28336 | 0.005544
PF68 | FLRB | G/Y | 0.35 | FLRY-B_0.35_G/Y |  | 524 | ALL | J FBFC | 前舱线束对接前舱分线束 | 1897009-2 | 5 | FB01 | 智能保险盒 | 3835D1094DAB | 68 | 前舱线束总成 | 8310102FE1 | 电源线 | FLRB0.35 | 0.17217 | 0.12052 | 0.002358
PF69 | FLRB | Y/R | 0.35 | FLRY-B_0.35_Y/R |  | 1481 | ALL | FB01 | 智能保险盒 | 3835D1094DAB | 69 | FBS79 |  |  | L | 前舱线束总成 | 8310102FE1 | 电源线 | FLRB0.35 | 0.48661 | 0.34063 | 0.0066645
PF69A | FLRB | Y/R | 0.35 | FLRY-B_0.35_Y/R |  | 527 | ALL | FB303 | 温控一体化模块 | 6188-5911 | 3 | FBS79 |  |  | R | 前舱线束总成 | 8310102FE1 | 电源线 | FLRB0.35 | 0.17316 | 0.12121 | 0.0023715
PF69C | FLRB | Y/R | 0.35 | FLRY-B_0.35_Y/R |  | 654 | NPTC | FB311B | 空调电子膨胀阀B | 805-122-541 | 4 | FBS79 |  |  | R | 前舱线束总成 | 8310102FE1 | 电源线 | FLRB0.35 | 0.21489 | 0.15042 | 0.002943
PF70 | FLRB | G/R | 0.5 | FLRY-B_0.50_G/R |  | 1998 | ALL | FB303 | 温控一体化模块 | 6188-5911 | 1 | FB01 | 智能保险盒 | 3835D1094DAB | 70 | 前舱线束总成 | 8310102FE1 | 电源线 | FLRB0.5 | 0.91337 | 0.63936 | 0.013187
PF80 | FLRB | G | 1 | FLRY-B_1.00_G |  | 1998 | ALL | FB303 | 温控一体化模块 | 6188-5911 | 10 | FB01 | 智能保险盒 | 3835D1094DAB | 80 | 前舱线束总成 | 8310102FE1 | 电源线 | FLRB1 | 1.7982 | 1.2587 | 0.021978
PF84 | FLRB | W | 1 | FLRY-B_1.00_W |  | 1998 | ALL | FB303 | 温控一体化模块 | 6188-5911 | 5 | FB01 | 智能保险盒 | 3835D1094DAB | 84 | 前舱线束总成 | 8310102FE1 | 电源线 | FLRB1 | 1.7982 | 1.2587 | 0.021978
PF87 | FLRB | Y | 1 | FLRY-B_1.00_Y |  | 100 | ALL | FB01 | 智能保险盒 | 3835D1094DAB | 82 | FB01 | 智能保险盒 | 3835D1094DAB | 87 | 前舱线束总成 | 8310102FE1 | 电源线 | FLRB1 | 0.09 | 0.063 | 0.0011
PF92 | FLRB | G | 1 | FLRY-B_1.00_G |  | 100 | ALL | FB01 | 智能保险盒 | 3835D1094DAB | 86 | FB01 | 智能保险盒 | 3835D1094DAB | 92 | 前舱线束总成 | 8310102FE1 | 电源线 | FLRB1 | 0.09 | 0.063 | 0.0011
PFB01 | FLRB | R | 6 | FLRY-B_6.00_R |  | 1962 | ALL | FB921 | 智能集成制动系统 | 1928405782 | 46 | FB01 | 智能保险盒 | 3835D1094DAB | 17 | 前舱线束总成 | 8310102FE1 | 电源线 | FLRB6 | 10.0342 | 7.024 | 0.11968
PFB01A | FLR9 | R | 20 | FLR9Y_20.00_R |  | 1569 | ALL | FB01-1 | BAT+(1) | ST01453A-6-25 | 1 | FB01 | 智能保险盒 | 3835D1094DAB | 143 | 前舱线束总成 | 8310102FE1 | 电源线 | FLR920 | 32.2766 | 22.5936 | 0
PFB02 | FLRB | R | 6 | FLRY-B_6.00_R |  | 1962 | ALL | FB921 | 智能集成制动系统 | 1928405782 | 14 | FB01 | 智能保险盒 | 3835D1094DAB | 18 | 前舱线束总成 | 8310102FE1 | 电源线 | FLRB6 | 10.0342 | 7.024 | 0.11968
PFB03 | FLRB | R/Y | 2.5 | FLRY-B_2.50_R/Y |  | 2701 | ALL | FB01 | 智能保险盒 | 3835D1094DAB | 19 | FB903 | 前雨刮 | 2349074-1 | 1 | 前舱线束总成 | 8310102FE1 | 电源线 | FLRB2.5 | 5.7879 | 4.0515 | 0.070226
PFB04 | FLRB | R | 4 | FLRY-B_4.00_R |  | 100 | ALL | FB01 | 智能保险盒 | 3835D1094DAB | 20 | FB01 | 智能保险盒 | 3835D1094DAB | 31 | 前舱线束总成 | 8310102FE1 | 电源线 | FLRB4 | 0.34286 | 0.24 | 0.0042
PFB05 | FLRB | R | 2.5 | FLRY-B_2.50_R |  | 100 | ALL | FB01 | 智能保险盒 | 3835D1094DAB | 21 | FB01 | 智能保险盒 | 3835D1094DAB | 133 | 前舱线束总成 | 8310102FE1 | 电源线 | FLRB2.5 | 0.21429 | 0.15 | 0.0026
PFB11A | FLRB | R | 4 | FLRY-B_4.00_R |  | 1517 | ALL | FB01 | 智能保险盒 | 3835D1094DAB | 57 | FB306 | 鼓风机 | 1-1418507-2 | 3 | 前舱线束总成 | 8310102FE1 | 电源线 | FLRB4 | 5.2011 | 3.6408 | 0.063714
PFF01 | FLRB | R | 1.5 | FLRY-B_1.50_R |  | 100 | ALL | FB01 | 智能保险盒 | 3835D1094DAB | 128 | FB01 | 智能保险盒 | 3835D1094DAB | 10 | 前舱线束总成 | 8310102FE1 | 电源线 | FLRB1.5 | 0.13 | 0.091 | 0.0016
PFF02 | FLRB | R/Y | 0.5 | FLRY-B_0.50_R/Y |  | 2631 | ALL | FB01 | 智能保险盒 | 3835D1094DAB | 53 | J FBBDL | 前舱对接地板线束-左 | 2109520-1 | 12 | 前舱线束总成 | 8310102FE1 | 电源线 | FLRB0.5 | 1.2027 | 0.84192 | 0.017365
PFF03 | FLRB | W | 1.5 | FLRY-B_1.50_W |  | 1196 | ALL | FB01 | 智能保险盒 | 3835D1094DAB | 8 | P FBBDR | 前舱对接地板线束-右 | 2109520-1 | 17 | 前舱线束总成 | 8310102FE1 | 电源线 | FLRB1.5 | 1.5548 | 1.0884 | 0.019136
PFF05 | FLRB | G/Y | 0.35 | FLRY-B_0.35_G/Y |  | 2631 | ALL | FB01 | 智能保险盒 | 3835D1094DAB | 6 | J FBBDL | 前舱对接地板线束-左 | 2109520-1 | 15 | 前舱线束总成 | 8310102FE1 | 电源线 | FLRB0.35 | 0.86447 | 0.60513 | 0.011839
PFF05C | FLRB | G/R | 0.35 | FLRY-B_0.35_G/R |  | 794 | ALL | FBS75 |  |  | R | FB901 | 主动进气格栅 | 174259-2 | 4 | 前舱线束总成 | 8310102FE1 | 电源线 | FLRB0.35 | 0.26089 | 0.18262 | 0.003573
PFF06 | FLRB | R/Y | 2.5 | FLRY-B_2.50_R/Y |  | 1196 | XPH | P FBBDR | 前舱对接地板线束-右 | 2109520-1 | 1 | FB01 | 智能保险盒 | 3835D1094DAB | 5 | 前舱线束总成 | 8310102FE1 | 电源线 | FLRB2.5 | 2.5629 | 1.794 | 0.031096
PFF07 | FLRB | R/W | 0.5 | FLRY-B_0.50_R/W |  | 1186 | ALL | FB01 | 智能保险盒 | 3835D1094DAB | 56 | P FBBDR2 | 前舱对接地板线束-右2 | 2109520-1 | 2 | 前舱线束总成 | 8310102FE1 | 电源线 | FLRB0.5 | 0.54217 | 0.37952 | 0.0078276
PFF08 | FLRB | Y | 1.5 | FLRY-B_1.50_Y |  | 2631 | ALL | FB01 | 智能保险盒 | 3835D1094DAB | 3 | J FBBDL | 前舱对接地板线束-左 | 2109520-1 | 25 | 前舱线束总成 | 8310102FE1 | 电源线 | FLRB1.5 | 3.4203 | 2.3942 | 0.042096
PFF09 | FLRB | R | 0.5 | FLRY-B_0.50_R |  | 469 | ALL | FB712 | 电池电量传感器 | 1-967644-1 | 2 | FB01 | 智能保险盒 | 3835D1094DAB | 7 | 前舱线束总成 | 8310102FE1 | 电源线 | FLRB0.5 | 0.2144 | 0.15008 | 0.0030954
PFF11 | FLRB | K | 0.75 | FLRY-B_0.75_K |  | 100 | ALL | FB01 | 智能保险盒 | 3835D1094DAB | 52 | FB01 | 智能保险盒 | 3835D1094DAB | 113 | 前舱线束总成 | 8310102FE1 | 电源线 | FLRB0.75 | 0.067143 | 0.047 | 0.0009
PFF12 | FLRB | R | 1.5 | FLRY-B_1.50_R |  | 100 | POT | FB01 | 智能保险盒 | 3835D1094DAB | 39 | FB01 | 智能保险盒 | 3835D1094DAB | 108 | 前舱线束总成 | 8310102FE1 | 电源线 | FLRB1.5 | 0.13 | 0.091 | 0.0016
PFF13 | FLRB | R | 2.5 | FLRY-B_2.50_R |  | 1196 | XPH | FB01 | 智能保险盒 | 3835D1094DAB | 38 | P FBBDR | 前舱对接地板线束-右 | 2109520-1 | 9 | 前舱线束总成 | 8310102FE1 | 电源线 | FLRB2.5 | 2.5629 | 1.794 | 0.031096
PFF14 | FLRB | R/W | 1.5 | FLRY-B_1.50_R/W |  | 100 | ALL | FB01 | 智能保险盒 | 3835D1094DAB | 139 | FB01 | 智能保险盒 | 3835D1094DAB | 11 | 前舱线束总成 | 8310102FE1 | 电源线 | FLRB1.5 | 0.13 | 0.091 | 0.0016
PFF15 | FLRB | R | 0.5 | FLRY-B_0.50_R |  | 193 | ALL | FB01 | 智能保险盒 | 3835D1094DAB | 36 | FBS75 |  |  | L | 前舱线束总成 | 8310102FE1 | 电源线 | FLRB0.5 | 0.088229 | 0.06176 | 0.0012738
PFF15A | FLRB | R | 0.35 | FLRY-B_0.35_R |  | 193 | ALL | FB01 | 智能保险盒 | 3835D1094DAB | 140 | FBS75 |  |  | L | 前舱线束总成 | 8310102FE1 | 电源线 | FLRB0.35 | 0.063414 | 0.04439 | 0.0008685
PFF15B | FLRB | R | 0.35 | FLRY-B_0.35_R |  | 193 | ALL | FBS75 |  |  | L | FB01 | 智能保险盒 | 3835D1094DAB | 115 | 前舱线束总成 | 8310102FE1 | 电源线 | FLRB0.35 | 0.063414 | 0.04439 | 0.0008685
PFF15C | FLRB | R | 0.35 | FLRY-B_0.35_R |  | 193 | ALL | FBS75 |  |  | L | FB01 | 智能保险盒 | 3835D1094DAB | 32 | 前舱线束总成 | 8310102FE1 | 电源线 | FLRB0.35 | 0.063414 | 0.04439 | 0.0008685
PFF15G | FLRB | R | 0.35 | FLRY-B_0.35_R |  | 193 | ALL | FBS75 |  |  | L | FB01 | 智能保险盒 | 3835D1094DAB | 130 | 前舱线束总成 | 8310102FE1 | 电源线 | FLRB0.35 | 0.063414 | 0.04439 | 0.0008685
PFF15H | FLRB | R | 0.35 | FLRY-B_0.35_R |  | 193 | POT | FBS75 |  |  | L | FB01 | 智能保险盒 | 3835D1094DAB | 110 | 前舱线束总成 | 8310102FE1 | 电源线 | FLRB0.35 | 0.063414 | 0.04439 | 0.0008685
PFF15J | FLRB | R | 0.35 | FLRY-B_0.35_R |  | 193 | ALL | FBS75 |  |  | L | FB01 | 智能保险盒 | 3835D1094DAB | 135 | 前舱线束总成 | 8310102FE1 | 电源线 | FLRB0.35 | 0.063414 | 0.04439 | 0.0008685
PFF37 | FLRB | R/Y | 0.5 | FLRY-B_0.50_R/Y |  | 1196 | ALL | FB01 | 智能保险盒 | 3835D1094DAB | 37 | P FBBDR | 前舱对接地板线束-右 | 2109520-1 | 10 | 前舱线束总成 | 8310102FE1 | 电源线 | FLRB0.5 | 0.54674 | 0.38272 | 0.0078936
PR59 | FLRB | R/W | 0.35 | FLRY-B_0.35_R/W |  | 1186 | ALL | P FBBDR2 | 前舱对接地板线束-右2 | 2109520-1 | 19 | FB01 | 智能保险盒 | 3835D1094DAB | 59 | 前舱线束总成 | 8310102FE1 | 电源线 | FLRB0.35 | 0.38969 | 0.27278 | 0.005337
PRF05 | FLRB | R/G | 0.5 | FLRY-B_0.50_R/G |  | 1186 | ALL | FB01 | 智能保险盒 | 3835D1094DAB | 9 | P FBBDR2 | 前舱对接地板线束-右2 | 2109520-1 | 24 | 前舱线束总成 | 8310102FE1 | 电源线 | FLRB0.5 | 0.54217 | 0.37952 | 0.0078276
PRF07A | FLRB | W | 0.5 | FLRY-B_0.50_W |  | 1186 | ALL | FB01 | 智能保险盒 | 3835D1094DAB | 17 | P FBBDR2 | 前舱对接地板线束-右2 | 2109520-1 | 14 | 前舱线束总成 | 8310102FE1 | 电源线 | FLRB0.5 | 0.54217 | 0.37952 | 0.0078276
PRF17 | FLRB | R/Y | 0.75 | FLRY-B_0.75_R/Y |  | 1196 | ALL | P FBBDR | 前舱对接地板线束-右 | 2109520-1 | 2 | FB01 | 智能保险盒 | 3835D1094DAB | 55 | 前舱线束总成 | 8310102FE1 | 电源线 | FLRB0.75 | 0.80303 | 0.56212 | 0.010764
PRF18 | FLRB | R/Y | 0.35 | FLRY-B_0.35_R/Y |  | 1186 | ALL | FB01 | 智能保险盒 | 3835D1094DAB | 4 | P FBBDR2 | 前舱对接地板线束-右2 | 2109520-1 | 15 | 前舱线束总成 | 8310102FE1 | 电源线 | FLRB0.35 | 0.38969 | 0.27278 | 0.005337
RD102 | FLRB | Y | 0.35 | FLRY-B_0.35_Y |  | 1376 | ALL | FB502 | 右域控制器J1 | 2379006-1 | 2 | FB303 | 温控一体化模块 | 6188-5911 | 13 | 前舱线束总成 | 8310102FE1 |  | FLRB0.35 | 0.45211 | 0.31648 | 0.006192
RD107 | FLRB | G/Y | 0.35 | FLRY-B_0.35_G/Y |  | 346 | ALL | FBS188 |  |  | L | FB502 | 右域控制器J1 | 2379006-1 | 7 | 前舱线束总成 | 8310102FE1 |  | FLRB0.35 | 0.11369 | 0.07958 | 0.001557
RD107A | FLRB | G/Y | 0.35 | FLRY-B_0.35_G/Y |  | 1040 | ALL | FBS188 |  |  | R | FB303 | 温控一体化模块 | 6188-5911 | 6 | 前舱线束总成 | 8310102FE1 |  | FLRB0.35 | 0.34171 | 0.2392 | 0.00468
RD107E | FLRB | G/Y | 0.35 | FLRY-B_0.35_G/Y |  | 1167 | NPTC | FB311B | 空调电子膨胀阀B | 805-122-541 | 2 | FBS188 |  |  | R | 前舱线束总成 | 8310102FE1 |  | FLRB0.35 | 0.38344 | 0.26841 | 0.0052515
RD107F | FLRB | G/Y | 0.35 | FLRY-B_0.35_G/Y |  | 2187 | NPTC | FB315B | 低压截止阀-B | 805-122-541 | 2 | FBS188 |  |  | L | 前舱线束总成 | 8310102FE1 |  | FLRB0.35 | 0.71859 | 0.50301 | 0.0098415
RD108 | FLRB | W | 0.35 | FLRY-B_0.35_W |  | 1642 | ALL | FB502 | 右域控制器J1 | 2379006-1 | 8 | J FBFC | 前舱线束对接前舱分线束 | 1897009-2 | 18 | 前舱线束总成 | 8310102FE1 |  | FLRB0.35 | 0.53951 | 0.37766 | 0.007389
RD110 | FLRB | R/Y | 0.5 | FLRY-B_0.50_R/Y |  | 1523 | XPH | FB502 | 右域控制器J1 | 2379006-1 | 10 | P FBFBU | 前舱对接前保线束 | 6188-5910 | 14 | 前舱线束总成 | 8310102FE1 |  | FLRB0.5 | 0.69623 | 0.48736 | 0.010052
RD111 | FLRB | P | 0.35 | FLRY-B_0.35_P |  | 2706 | ALL | FB502 | 右域控制器J1 | 2379006-1 | 11 | FB702 | 左前C灯 | 2050992-1 | 7 | 前舱线束总成 | 8310102FE1 |  | FLRB0.35 | 0.88911 | 0.62238 | 0.012177
RD113 | FLRB | Y/U | 0.35 | FLRY-B_0.35_Y/U |  | 1376 | ALL | FB502 | 右域控制器J1 | 2379006-1 | 13 | FB303 | 温控一体化模块 | 6188-5911 | 7 | 前舱线束总成 | 8310102FE1 |  | FLRB0.35 | 0.45211 | 0.31648 | 0.006192
RD114 | FLRB | W/G | 0.35 | FLRY-B_0.35_W/G |  | 1642 | ALL | FB502 | 右域控制器J1 | 2379006-1 | 14 | J FBFC | 前舱线束对接前舱分线束 | 1897009-2 | 9 | 前舱线束总成 | 8310102FE1 |  | FLRB0.35 | 0.53951 | 0.37766 | 0.007389
RD115 | FLRB | Y/B | 0.35 | FLRY-B_0.35_Y/B |  | 1642 | ALL | FB502 | 右域控制器J1 | 2379006-1 | 15 | J FBFC | 前舱线束对接前舱分线束 | 1897009-2 | 10 | 前舱线束总成 | 8310102FE1 |  | FLRB0.35 | 0.53951 | 0.37766 | 0.007389
RD116 | FLRB | Y/G | 0.35 | FLRY-B_0.35_Y/G |  | 228 | ALL | FB502 | 右域控制器J1 | 2379006-1 | 16 | P FBBDR2 | 前舱对接地板线束-右2 | 2109520-1 | 6 | 前舱线束总成 | 8310102FE1 |  | FLRB0.35 | 0.074914 | 0.05244 | 0.001026
RD117A | FLRB | Y/R | 0.35 | FLRY-B_0.35_Y/R |  | 1290 | NPTC | FB502 | 右域控制器J1 | 2379006-1 | 17 | FB305B | 制冷剂温度传感器--蒸发器(B) | 6189-0772 | 1 | 前舱线束总成 | 8310102FE1 |  | FLRB0.35 | 0.42386 | 0.2967 | 0.005805
RD118A | FLRB | U/O | 0.35 | FLRY-B_0.35_U/O |  | 2325 | NPTC | FB502 | 右域控制器J1 | 2379006-1 | 18 | FB314B | 制冷剂温度传感器-OHX(B) | 6189-0772 | 1 | 前舱线束总成 | 8310102FE1 |  | FLRB0.35 | 0.76393 | 0.53475 | 0.010463
RD124 | FLRB | P/W | 0.35 | FLRY-B_0.35_P/W |  | 1223 | ALL | FB502 | 右域控制器J1 | 2379006-1 | 24 | FB706 | 右前C灯 | 2050992-1 | 7 | 前舱线束总成 | 8310102FE1 |  | FLRB0.35 | 0.40184 | 0.28129 | 0.0055035
RD127 | FLRB | G/W | 0.35 | FLRY-B_0.35_G/W |  | 1376 | NPTC | FB303 | 温控一体化模块 | 6188-5911 | 17 | FB502 | 右域控制器J1 | 2379006-1 | 27 | 前舱线束总成 | 8310102FE1 |  | FLRB0.35 | 0.45211 | 0.31648 | 0.006192
RD128 | FLRB | W/Y | 0.35 | FLRY-B_0.35_W/Y |  | 1376 | ALL | FB502 | 右域控制器J1 | 2379006-1 | 28 | FB303 | 温控一体化模块 | 6188-5911 | 12 | 前舱线束总成 | 8310102FE1 |  | FLRB0.35 | 0.45211 | 0.31648 | 0.006192
RD130 | FLRB | W/B | 0.35 | FLRY-B_0.35_W/B |  | 694 | ALL | FBS67 |  |  | R | FB502 | 右域控制器J1 | 2379006-1 | 30 | 前舱线束总成 | 8310102FE1 |  | FLRB0.35 | 0.22803 | 0.15962 | 0.003123
RD130B | FLRB | W/B | 0.35 | FLRY-B_0.35_W/B |  | 1252 | ALL | FBS67 |  |  | R | FBS183 |  |  | L | 前舱线束总成 | 8310102FE1 |  | FLRB0.35 | 0.41137 | 0.28796 | 0.005634
RD130C | FLRB | W/B | 0.35 | FLRY-B_0.35_W/B |  | 319 | ALL | FBS183 |  |  | R | FB303 | 温控一体化模块 | 6188-5911 | 15 | 前舱线束总成 | 8310102FE1 |  | FLRB0.35 | 0.10481 | 0.07337 | 0.0014355
RD130F | FLRB | W/B | 0.35 | FLRY-B_0.35_W/B |  | 958 | ALL | J FBFC | 前舱线束对接前舱分线束 | 1897009-2 | 23 | FBS67 |  |  | L | 前舱线束总成 | 8310102FE1 |  | FLRB0.35 | 0.31477 | 0.22034 | 0.004311
RD130L | FLRB | W/B | 0.35 | FLRY-B_0.35_W/B |  | 1641 | NPTC | FBS67 |  |  | L | FB314B | 制冷剂温度传感器-OHX(B) | 6189-0772 | 2 | 前舱线束总成 | 8310102FE1 |  | FLRB0.35 | 0.53919 | 0.37743 | 0.0073845
RD130M | FLRB | W/B | 0.35 | FLRY-B_0.35_W/B |  | 233 | NPTC | FBS183 |  |  | R | FB305B | 制冷剂温度传感器--蒸发器(B) | 6189-0772 | 2 | 前舱线束总成 | 8310102FE1 |  | FLRB0.35 | 0.076557 | 0.05359 | 0.0010485
RD131 | FLRB | Y/R | 0.35 | FLRY-B_0.35_Y/R |  | 1642 | ALL | FB502 | 右域控制器J1 | 2379006-1 | 31 | J FBFC | 前舱线束对接前舱分线束 | 1897009-2 | 17 | 前舱线束总成 | 8310102FE1 |  | FLRB0.35 | 0.53951 | 0.37766 | 0.007389
RD133 | FLRB | B/W | 0.35 | FLRY-B_0.35_B/W |  | 143 | ALL | FBS244 |  |  | R | FB502 | 右域控制器J1 | 2379006-1 | 33 | 前舱线束总成 | 8310102FE1 |  | FLRB0.35 | 0.046986 | 0.03289 | 0.0006435
RD133A | FLRB | B/W | 0.35 | FLRY-B_0.35_B/W |  | 998 | ALL | FBS244 |  |  | L | FB01 | 智能保险盒 | 3835D1094DAB | 117 | 前舱线束总成 | 8310102FE1 |  | FLRB0.35 | 0.32791 | 0.22954 | 0.004491
RD133B | FLRB | B/W | 0.35 | FLRY-B_0.35_B/W |  | 208 | ALL | FBS244 |  |  | R | P FBBDR | 前舱对接地板线束-右 | 2109520-1 | 19 | 前舱线束总成 | 8310102FE1 |  | FLRB0.35 | 0.068343 | 0.04784 | 0.000936
RD134 | FLRB | N | 0.35 | FLRY-B_0.35_N |  | 1131 | ALL | FB502 | 右域控制器J1 | 2379006-1 | 34 | FB01 | 智能保险盒 | 3835D1094DAB | 142 | 前舱线束总成 | 8310102FE1 |  | FLRB0.35 | 0.37161 | 0.26013 | 0.0050895
RD136 | FLRB | G/P | 0.35 | FLRY-B_0.35_G/P |  | 1223 | ALL | FB706 | 右前C灯 | 2050992-1 | 9 | FB502 | 右域控制器J1 | 2379006-1 | 36 | 前舱线束总成 | 8310102FE1 |  | FLRB0.35 | 0.40184 | 0.28129 | 0.0055035
RD136A | FLRB | G/P | 0.35 | FLRY-B_0.35_G/P |  | 2706 | ALL | FB702 | 左前C灯 | 2050992-1 | 9 | FB502 | 右域控制器J1 | 2379006-1 | 36 | 前舱线束总成 | 8310102FE1 |  | FLRB0.35 | 0.88911 | 0.62238 | 0.012177
RD138 | FLRB | S/G | 0.35 | FLRY-B_0.35_S/G |  | 1424 | ALL | FB502 | 右域控制器J1 | 2379006-1 | 38 | FBS12 |  |  | L | 前舱线束总成 | 8310102FE1 |  | FLRB0.35 | 0.46789 | 0.32752 | 0.006408
RD138A | FLRB | S/G | 0.35 | FLRY-B_0.35_S/G |  | 188 | ALL | FBS12 |  |  | L | FB802 | 右机舱盖锁 | 15326808 | 3 | 前舱线束总成 | 8310102FE1 |  | FLRB0.35 | 0.061771 | 0.04324 | 0.000846
RD138B | FLRB | S/G | 0.35 | FLRY-B_0.35_S/G |  | 741 | ALL | FBS12 |  |  | R | FB801 | 左机舱盖锁 | 15326808 | 3 | 前舱线束总成 | 8310102FE1 |  | FLRB0.35 | 0.24347 | 0.17043 | 0.0033345
RD139 | FLRB | P/B | 0.35 | FLRY-B_0.35_P/B |  | 895 | ALL | FB502 | 右域控制器J1 | 2379006-1 | 39 | FBS11 |  |  | R | 前舱线束总成 | 8310102FE1 |  | FLRB0.35 | 0.29407 | 0.20585 | 0.0040275
RD139A | FLRB | P/B | 0.35 | FLRY-B_0.35_P/B |  | 1270 | ALL | FBS11 |  |  | L | FB801 | 左机舱盖锁 | 15326808 | 2 | 前舱线束总成 | 8310102FE1 |  | FLRB0.35 | 0.41729 | 0.2921 | 0.005715
RD139B | FLRB | P/B | 0.35 | FLRY-B_0.35_P/B |  | 554 | ALL | FBS11 |  |  | L | FB802 | 右机舱盖锁 | 15326808 | 2 | 前舱线束总成 | 8310102FE1 |  | FLRB0.35 | 0.18203 | 0.12742 | 0.002493
RD140 | FLRB | G/W | 0.35 | FLRY-B_0.35_G/W |  | 441 | ALL | FB502 | 右域控制器J1 | 2379006-1 | 40 | SP593 |  |  | R | 前舱线束总成 | 8310102FE1 |  | FLRB0.35 | 0.1449 | 0.10143 | 0.0019845
RD140A | FLRB | G/W | 0.35 | FLRY-B_0.35_G/W |  | 907 | ALL | FB707 | 右前A灯 | 6189-0179 | 1 | SP593 |  |  | L | 前舱线束总成 | 8310102FE1 |  | FLRB0.35 | 0.29801 | 0.20861 | 0.0040815
RD140B | FLRB | G/W | 0.35 | FLRY-B_0.35_G/W |  | 2743 | ALL | SP593 |  |  | R | FB703 | 左前A灯 | 6189-0179 | 1 | 前舱线束总成 | 8310102FE1 |  | FLRB0.35 | 0.90127 | 0.63089 | 0.012343
RD141 | FLRB | G/B | 0.5 | FLRY-B_0.50_G/B |  | 937 | ALL | FB502 | 右域控制器J1 | 2379006-1 | 41 | SP589 |  |  | L | 前舱线束总成 | 8310102FE1 |  | FLRB0.5 | 0.42834 | 0.29984 | 0.0061842
RD141A | FLRB | G/B | 0.5 | FLRY-B_0.50_G/B |  | 296 | ALL | FB706 | 右前C灯 | 2050992-1 | 1 | SP589 |  |  | R | 前舱线束总成 | 8310102FE1 |  | FLRB0.5 | 0.13531 | 0.09472 | 0.0019536
RD141B | FLRB | G/B | 0.5 | FLRY-B_0.50_G/B |  | 411 | ALL | FB707 | 右前A灯 | 6189-0179 | 2 | SP589 |  |  | R | 前舱线束总成 | 8310102FE1 |  | FLRB0.5 | 0.18789 | 0.13152 | 0.0027126
RD142 | FLRB | O | 0.5 | FLRY-B_0.50_O |  | 381 | ALL | FB502 | 右域控制器J1 | 2379006-1 | 42 | SP25700 |  |  | R | 前舱线束总成 | 8310102FE1 |  | FLRB0.5 | 0.17417 | 0.12192 | 0.0025146
RD142A | FLRB | O | 0.5 | FLRY-B_0.50_O |  | 2578 | ALL | SP25700 |  |  | R | FB702 | 左前C灯 | 2050992-1 | 3 | 前舱线束总成 | 8310102FE1 |  | FLRB0.5 | 1.1785 | 0.82496 | 0.017015
RD142B | FLRB | O | 0.5 | FLRY-B_0.50_O |  | 852 | ALL | SP25700 |  |  | L | FB706 | 右前C灯 | 2050992-1 | 3 | 前舱线束总成 | 8310102FE1 |  | FLRB0.5 | 0.38949 | 0.27264 | 0.0056232
RD144 | FLRB | R/U | 0.35 | FLRY-B_0.35_R/U |  | 316 | ALL | FBS186 |  |  | L | FB502 | 右域控制器J1 | 2379006-1 | 44 | 前舱线束总成 | 8310102FE1 |  | FLRB0.35 | 0.10383 | 0.07268 | 0.001422
RD144A | FLRB | R/U | 0.5 | FLRY-B_0.50_R/U |  | 1034 | ALL | FBS186 |  |  | R | FB921 | 智能集成制动系统 | 1928405782 | 36 | 前舱线束总成 | 8310102FE1 |  | FLRB0.5 | 0.47269 | 0.33088 | 0.0068244
RD144B | FLRB | R/U | 0.35 | FLRY-B_0.35_R/U |  | 2330 | ALL | FBS186 |  |  | L | FB102 | 电动助力转向_信号 | 42121300 | 3 | 前舱线束总成 | 8310102FE1 |  | FLRB0.35 | 0.76557 | 0.5359 | 0.010485
RD144E | FLRB | R/U | 0.35 | FLRY-B_0.35_R/U |  | 381 | ALL | FBS186 |  |  | L | P FBBDR | 前舱对接地板线束-右 | 2109520-1 | 8 | 前舱线束总成 | 8310102FE1 |  | FLRB0.35 | 0.12519 | 0.08763 | 0.0017145
RD146 | FLRB | S/R | 0.5 | FLRY-B_0.50_S/R |  | 1523 | XPH | FB502 | 右域控制器J1 | 2379006-1 | 46 | P FBFBU | 前舱对接前保线束 | 6188-5910 | 5 | 前舱线束总成 | 8310102FE1 |  | FLRB0.5 | 0.69623 | 0.48736 | 0.010052
RD147 | FLRB | G/R | 0.5 | FLRY-B_0.50_G/R |  | 1223 | ALL | FB502 | 右域控制器J1 | 2379006-1 | 47 | FB706 | 右前C灯 | 2050992-1 | 6 | 前舱线束总成 | 8310102FE1 |  | FLRB0.5 | 0.55909 | 0.39136 | 0.0080718
RD148 | FLRB | G/R | 0.5 | FLRY-B_0.50_G/R |  | 2706 | ALL | FB502 | 右域控制器J1 | 2379006-1 | 48 | FB702 | 左前C灯 | 2050992-1 | 6 | 前舱线束总成 | 8310102FE1 |  | FLRB0.5 | 1.237 | 0.86592 | 0.01786
RD149 | FLRB | G | 0.5 | FLRY-B_0.50_G |  | 2460 | ALL | FB502 | 右域控制器J1 | 2379006-1 | 49 | SP594 |  |  | L | 前舱线束总成 | 8310102FE1 |  | FLRB0.5 | 1.1246 | 0.7872 | 0.016236
RD149A | FLRB | G | 0.5 | FLRY-B_0.50_G |  | 256 | ALL | FB702 | 左前C灯 | 2050992-1 | 1 | SP594 |  |  | R | 前舱线束总成 | 8310102FE1 |  | FLRB0.5 | 0.11703 | 0.08192 | 0.0016896
RD149B | FLRB | G | 0.5 | FLRY-B_0.50_G |  | 361 | ALL | FB703 | 左前A灯 | 6189-0179 | 2 | SP594 |  |  | R | 前舱线束总成 | 8310102FE1 |  | FLRB0.5 | 0.16503 | 0.11552 | 0.0023826
RD150 | FLRB | G | 0.5 | FLRY-B_0.50_G |  | 238 | ALL | FB502 | 右域控制器J1 | 2379006-1 | 50 | P FBBDR | 前舱对接地板线束-右 | 2109520-1 | 24 | 前舱线束总成 | 8310102FE1 |  | FLRB0.5 | 0.1088 | 0.07616 | 0.0015708
RD150A | FLRB | G/Y | 0.35 | FLRY-B_0.35_G/Y |  | 228 | ALL | P FBBDR2 | 前舱对接地板线束-右2 | 2109520-1 | 11 | FB502 | 右域控制器J1 | 2379006-1 | 9 | 前舱线束总成 | 8310102FE1 |  | FLRB0.35 | 0.074914 | 0.05244 | 0.001026
RD151 | FLRB | W | 0.75 | FLRY-B_0.75_W |  | 1745 | ALL | FB502 | 右域控制器J1 | 2379006-1 | 51 | FB902 | 洗涤电机 | PP0426613 | 2 | 前舱线束总成 | 8310102FE1 |  | FLRB0.75 | 1.1716 | 0.82015 | 0.015705
RD152 | FLRB | R/W | 0.75 | FLRY-B_0.75_R/W |  | 1745 | ALL | FB502 | 右域控制器J1 | 2379006-1 | 52 | FB902 | 洗涤电机 | PP0426613 | 1 | 前舱线束总成 | 8310102FE1 |  | FLRB0.75 | 1.1716 | 0.82015 | 0.015705
RD217A | FLRB | W/R | 0.75 | FLRY-B_0.75_W/R |  | 238 | ALL | FB502 | 右域控制器J1 | 2379006-1 | 45 | P FBBDR | 前舱对接地板线束-右 | 2109520-1 | 18 | 前舱线束总成 | 8310102FE1 |  | FLRB0.75 | 0.1598 | 0.11186 | 0.002142
RD326C | FLRB | P | 0.35 | FLRY-B_0.35_P |  | 228 | ALL | FB502 | 右域控制器J1 | 2379006-1 | 35 | P FBBDR2 | 前舱对接地板线束-右2 | 2109520-1 | 12 | 前舱线束总成 | 8310102FE1 |  | FLRB0.35 | 0.074914 | 0.05244 | 0.001026
RD427D | FLRB | G/W | 0.35 | FLRY-B_0.35_G/W |  | 679 | ALL | J FBBDL | 前舱对接地板线束-左 | 2109520-1 | 8 | FB903 | 前雨刮 | 2349074-1 | 4 | 前舱线束总成 | 8310102FE1 |  | FLRB0.35 | 0.2231 | 0.15617 | 0.0030555
RD516B | FLRB | P/B | 0.35 | FLRY-B_0.35_P/B |  | 614 | ALL | P FBBDR2 | 前舱对接地板线束-右2 | 2109520-1 | 13 | FB306 | 鼓风机 | 1-1418507-2 | 4 | 前舱线束总成 | 8310102FE1 |  | FLRB0.35 | 0.20174 | 0.14122 | 0.002763
RD531 | FLRB | G | 0.22 | FLRY-A_0.22_G |  | 614 | ALL | P FBBDR2 | 前舱对接地板线束-右2 | 2109520-1 | 5 | FB306 | 鼓风机 | 1-1418507-2 | 2 | 前舱线束总成 | 8310102FE1 |  | FLRB0.22 | 0.14911 | 0.10438 | 0
REOP01 | FLRB | R/N | 1.5 | FLRY-B_1.50_R/N |  | 2631 | ALL | J FBBDL | 前舱对接地板线束-左 | 2109520-1 | 9 | FB01 | 智能保险盒 | 3835D1094DAB | 98 | 前舱线束总成 | 8310102FE1 |  | FLRB1.5 | 3.4203 | 2.3942 | 0.042096
SID01A | COCB | B | 0.4 | RTK031_CU_T2 |  | 1263 | XPH | J RG60 | 前舱对接地板线束 | FKH6121BW-C30C-TT30G-50 | 2 | RG61A | 左前侧视摄像头 | FK6321AW-023-TT30G-50 | 1 | 前舱线束总成 | 8310102FE1 | 视频 | COCB0.4 | 3.4281 | 2.3997 | 0.022734
SID02A | COCB | B | 0.4 | RTK031_CU_T2 |  | 1253 | XPH | J RG60 | 前舱对接地板线束 | FKH6121BW-C30C-TT30G-50 | 1 | RG60A | 左后侧视摄像头 | 2FA1-NASP-C30E1 | 1 | 前舱线束总成 | 8310102FE1 | 视频 | COCB0.4 | 3.401 | 2.3807 | 0.022554
SID03A | COCB | B | 0.4 | RTK031_CU_T2 |  | 1228 | XPH | P RG54 RG66 | 地板对接前舱线束 | FKH6121AW-C30C-TT30G-50 | 1 | RG66A | 右后侧视摄像头 | 2FA1-NASP-C30E1 | 1 | 前舱线束总成 | 8310102FE1 | 视频 | COCB0.4 | 3.3331 | 2.3332 | 0.022104
SID04A | COCB | B | 0.4 | RTK031_CU_T2 |  | 1238 | XPH | P RG54 RG66 | 地板对接前舱线束 | FKH6121AW-C30C-TT30G-50 | 2 | RG62A | 右前侧视摄像头 | FK6321AW-023-TT30G-50 | 1 | 前舱线束总成 | 8310102FE1 | 视频 | COCB0.4 | 3.3603 | 2.3522 | 0.022284
SPLUWB02J | FLRB | S | 0.35 | FLRY-B_0.35_S |  | 1663 | ALL | J FBBDL | 前舱对接地板线束-左 | 2109520-1 | 23 | M FBFBU | 前舱接前保 | 6188-5814 | 3 | 前舱线束总成 | 8310102FE1 |  | FLRB0.35 | 0.54641 | 0.38249 | 0.0074835
SRA07 | FLRB | N | 0.5 | FLRY-B_0.50_N | TW230 | 1311 | ALL | FB401 | 左正碰传感器 | 3-1718643-1 | 2 | J FBBDL | 前舱对接地板线束-左 | 2109520-1 | 16 | 前舱线束总成 | 8310102FE1 |  | FLRB0.5 | 0.59931 | 0.41952 | 0.0086526
SRA08 | FLRB | R/W | 0.5 | FLRY-B_0.50_R/W | TW230 | 1311 | ALL | FB401 | 左正碰传感器 | 3-1718643-1 | 1 | J FBBDL | 前舱对接地板线束-左 | 2109520-1 | 10 | 前舱线束总成 | 8310102FE1 |  | FLRB0.5 | 0.59931 | 0.41952 | 0.0086526
SRA09 | FLRB | N/W | 0.5 | FLRY-B_0.50_N/W | TW231 | 1318 | ALL | FB402 | 右正碰传感器 | 3-1718643-1 | 1 | P FBBDR | 前舱对接地板线束-右 | 2109520-1 | 21 | 前舱线束总成 | 8310102FE1 |  | FLRB0.5 | 0.60251 | 0.42176 | 0.0086988
SRA10 | FLRB | Y/B | 0.5 | FLRY-B_0.50_Y/B | TW231 | 1318 | ALL | FB402 | 右正碰传感器 | 3-1718643-1 | 2 | P FBBDR | 前舱对接地板线束-右 | 2109520-1 | 16 | 前舱线束总成 | 8310102FE1 |  | FLRB0.5 | 0.60251 | 0.42176 | 0.0086988
UWB01J | FLRB | S | 0.35 | FLRY-B_0.35_S |  | 1548 | ALL | J FBBDL | 前舱对接地板线束-左 | 2109520-1 | 18 | FBS01 |  |  | R | 前舱线束总成 | 8310102FE1 | CAN | FLRB0.35 | 0.50863 | 0.35604 | 0.006966
UWB01K | FLRB | S | 0.35 | FLRY-B_0.35_S |  | 125 | ALL | M FBFBU | 前舱接前保 | 6188-5814 | 2 | FBS01 |  |  | L | 前舱线束总成 | 8310102FE1 | CAN | FLRB0.35 | 0.041071 | 0.02875 | 0.0005625
UWB01M | FLRB | S | 0.35 | FLRY-B_0.35_S |  | 3839 | ALL | FBS03 |  |  | R | FBS01 |  |  | R | 前舱线束总成 | 8310102FE1 | CAN | FLRB0.35 | 1.2614 | 0.88297 | 0.017275
UWB01N | FLRB | S | 0.35 | FLRY-B_0.35_S |  | 1465 | ALL | FBS03 |  |  | L | P FBBDR | 前舱对接地板线束-右 | 2109520-1 | 12 | 前舱线束总成 | 8310102FE1 | CAN | FLRB0.35 | 0.48136 | 0.33695 | 0.0065925
UWB01P | FLRB | S | 0.35 | FLRY-B_0.35_S |  | 133 | ALL | FBS03 |  |  | L | P FBFBU | 前舱对接前保线束 | 6188-5910 | 1 | 前舱线束总成 | 8310102FE1 | CAN | FLRB0.35 | 0.0437 | 0.03059 | 0.0005985
UWB02M | FLRB | S/B | 0.35 | FLRY-B_0.35_S/B |  | 3809 | ALL | FBS01 |  |  | R | FBS04 |  |  | R | 前舱线束总成 | 8310102FE1 | CAN | FLRB0.35 | 1.2515 | 0.87607 | 0.017141
UWB02N | FLRB | S/B | 0.35 | FLRY-B_0.35_S/B |  | 1435 | ALL | FBS04 |  |  | R | P FBBDR | 前舱对接地板线束-右 | 2109520-1 | 13 | 前舱线束总成 | 8310102FE1 | CAN | FLRB0.35 | 0.4715 | 0.33005 | 0.0064575
UWB02P | FLRB | S/B | 0.35 | FLRY-B_0.35_S/B |  | 163 | ALL | FBS04 |  |  | L | P FBFBU | 前舱对接前保线束 | 6188-5910 | 2 | 前舱线束总成 | 8310102FE1 | CAN | FLRB0.35 | 0.053557 | 0.03749 | 0.0007335
CA11A1 | FLRB | W | 0.35 | FLRY-B_0.35_W | TW45 | 675 | ALL | SP25384 |  |  | L | P FCFB | 前舱分线束对接前舱线束 | 1897013-2 | 24 | 前舱分线束总成A | Front_Wire_Harness_Assy_A | CAN | FLRB0.35 | 0.22179 | 0.15525 | 0.0030375
CA11X | FLRB | W | 0.35 | FLRY-B_0.35_W | TW44 | 675 | ALL | P FCFB | 前舱分线束对接前舱线束 | 1897013-2 | 15 | SP25384 |  |  | L | 前舱分线束总成A | Front_Wire_Harness_Assy_A | CAN | FLRB0.35 | 0.22179 | 0.15525 | 0.0030375
CA12A1 | FLRB | O/G | 0.35 | FLRY-B_0.35_O/G | TW45 | 675 | ALL | SP25383 |  |  | L | P FCFB | 前舱分线束对接前舱线束 | 1897013-2 | 25 | 前舱分线束总成A | Front_Wire_Harness_Assy_A | CAN | FLRB0.35 | 0.22179 | 0.15525 | 0.0030375
CA12X | FLRB | O/G | 0.35 | FLRY-B_0.35_O/G | TW44 | 675 | ALL | P FCFB | 前舱分线束对接前舱线束 | 1897013-2 | 20 | SP25383 |  |  | L | 前舱分线束总成A | Front_Wire_Harness_Assy_A | CAN | FLRB0.35 | 0.22179 | 0.15525 | 0.0030375
GF103 | FLRB | B | 2.5 | FLRY-B_2.50_B |  | 1003 | ALL | GF12 | 压缩机壳体接地 | ST474-Z6C | 1 | P FCFB | 前舱分线束对接前舱线束 | 1897013-2 | 6 | 前舱分线束总成A | Front_Wire_Harness_Assy_A |  | FLRB2.5 | 2.1493 | 1.5045 | 0.026078
GF103E | FLRB | B | 0.5 | FLRY-B_0.50_B |  | 943 | ALL | P FCFB | 前舱分线束对接前舱线束 | 1897013-2 | 4 | EP308 | 空调压缩机 | 805-031-551 | 3 | 前舱分线束总成A | Front_Wire_Harness_Assy_A |  | FLRB0.5 | 0.43109 | 0.30176 | 0.0062238
HVIL2A | FLRB | U | 0.35 | FLRY-B_0.35_U |  | 943 | ALL | EP308 | 空调压缩机 | 805-031-551 | 7 | P FCFB | 前舱分线束对接前舱线束 | 1897013-2 | 14 | 前舱分线束总成A | Front_Wire_Harness_Assy_A |  | FLRB0.35 | 0.30984 | 0.21689 | 0.0042435
LD214B | FLRB | G | 0.35 | FLRY-B_0.35_G |  | 943 | ALL | EP308 | 空调压缩机 | 805-031-551 | 8 | P FCFB | 前舱分线束对接前舱线束 | 1897013-2 | 19 | 前舱分线束总成A | Front_Wire_Harness_Assy_A |  | FLRB0.35 | 0.30984 | 0.21689 | 0.0042435
PCA31 | FLRB | S | 0.35 | FLRY-B_0.35_S | TW178 | 308 | ALL | SP25384 |  |  | R | EP308 | 空调压缩机 | 805-031-551 | 5 | 前舱分线束总成A | Front_Wire_Harness_Assy_A | CAN | FLRB0.35 | 0.1012 | 0.07084 | 0.001386
PCA32 | FLRB | S/B | 0.35 | FLRY-B_0.35_S/B | TW178 | 308 | ALL | SP25383 |  |  | R | EP308 | 空调压缩机 | 805-031-551 | 6 | 前舱分线束总成A | Front_Wire_Harness_Assy_A | CAN | FLRB0.35 | 0.1012 | 0.07084 | 0.001386
PF68C | FLRB | G/Y | 0.35 | FLRY-B_0.35_G/Y |  | 943 | ALL | EP308 | 空调压缩机 | 805-031-551 | 1 | P FCFB | 前舱分线束对接前舱线束 | 1897013-2 | 5 | 前舱分线束总成A | Front_Wire_Harness_Assy_A | 电源线 | FLRB0.35 | 0.30984 | 0.21689 | 0.0042435
RD108A | FLRB | W | 0.35 | FLRY-B_0.35_W |  | 948 | ALL | EP307 | 制冷剂压力开关 | 13602480 | 3 | P FCFB | 前舱分线束对接前舱线束 | 1897013-2 | 18 | 前舱分线束总成A | Front_Wire_Harness_Assy_A |  | FLRB0.35 | 0.31149 | 0.21804 | 0.004266
RD114A | FLRB | W/G | 0.35 | FLRY-B_0.35_W/G |  | 1018 | ALL | P FCFB | 前舱分线束对接前舱线束 | 1897013-2 | 9 | EP306 | 制冷剂压力温度传感器 | 1-967640-1 | 2 | 前舱分线束总成A | Front_Wire_Harness_Assy_A |  | FLRB0.35 | 0.33449 | 0.23414 | 0.004581
RD115A | FLRB | Y/B | 0.35 | FLRY-B_0.35_Y/B |  | 1018 | ALL | P FCFB | 前舱分线束对接前舱线束 | 1897013-2 | 10 | EP306 | 制冷剂压力温度传感器 | 1-967640-1 | 3 | 前舱分线束总成A | Front_Wire_Harness_Assy_A |  | FLRB0.35 | 0.33449 | 0.23414 | 0.004581
RD130G | FLRB | W/B | 0.35 | FLRY-B_0.35_W/B |  | 815 | ALL | EPS274 |  |  | L | P FCFB | 前舱分线束对接前舱线束 | 1897013-2 | 23 | 前舱分线束总成A | Front_Wire_Harness_Assy_A |  | FLRB0.35 | 0.26779 | 0.18745 | 0.0036675
RD130H | FLRB | W/B | 0.35 | FLRY-B_0.35_W/B |  | 213 | ALL | EPS274 |  |  | R | EP306 | 制冷剂压力温度传感器 | 1-967640-1 | 1 | 前舱分线束总成A | Front_Wire_Harness_Assy_A |  | FLRB0.35 | 0.069986 | 0.04899 | 0.0009585
RD130J | FLRB | W/B | 0.35 | FLRY-B_0.35_W/B |  | 143 | ALL | EPS274 |  |  | R | EP307 | 制冷剂压力开关 | 13602480 | 1 | 前舱分线束总成A | Front_Wire_Harness_Assy_A |  | FLRB0.35 | 0.046986 | 0.03289 | 0.0006435
RD131C | FLRB | W/R | 0.35 | FLRY-B_0.35_W/R |  | 173 | ALL | EP307 | 制冷剂压力开关 | 13602480 | 2 | SP1109 |  |  | R | 前舱分线束总成A | Front_Wire_Harness_Assy_A |  | FLRB0.35 | 0.056843 | 0.03979 | 0.0007785
RD131D | FLRB | W/R | 0.35 | FLRY-B_0.35_W/R |  | 785 | ALL | P FCFB | 前舱分线束对接前舱线束 | 1897013-2 | 17 | SP1109 |  |  | L | 前舱分线束总成A | Front_Wire_Harness_Assy_A |  | FLRB0.35 | 0.25793 | 0.18055 | 0.0035325
RD131E | FLRB | W/R | 0.35 | FLRY-B_0.35_W/R |  | 243 | ALL | SP1109 |  |  | R | EP306 | 制冷剂压力温度传感器 | 1-967640-1 | 4 | 前舱分线束总成A | Front_Wire_Harness_Assy_A |  | FLRB0.35 | 0.079843 | 0.05589 | 0.0010935
ES07A | FL2X | N | 0.5 | FL2X11Y-0.5_N | TW129 | 1465 | ALL | P FCFBL | 左轮速对接前舱线束 | 306404053AAB | 1 | FBL102 | 左前轮速 | 2-1718643-1 | 1 | 前舱分线束总成B | Front_Wire_Harness_Assy_B |  | FL2X0.5 | 0.66971 | 0.4688 | 0.009669
ES24A | FL2X | S | 0.5 | FL2X11Y-0.5_S | TW129 | 1465 | ALL | P FCFBL | 左轮速对接前舱线束 | 306404053AAB | 2 | FBL102 | 左前轮速 | 2-1718643-1 | 2 | 前舱分线束总成B | Front_Wire_Harness_Assy_B |  | FL2X0.5 | 0.66971 | 0.4688 | 0.009669
ES21A | FL2X | Y | 0.5 | FL2X11Y-0.5_Y | TW128 | 1465 | ALL | P FCFBR | 右轮速对接前舱线束 | 306404053AAB | 2 | FBR102 | 右前轮速 | 2-1718643-1 | 2 | 前舱分线束总成C | Front_Wire_Harness_Assy C |  | FL2X0.5 | 0.66971 | 0.4688 | 0.009669
ES26A | FL2X | U | 0.5 | FL2X11Y-0.5_U | TW128 | 1465 | ALL | P FCFBR | 右轮速对接前舱线束 | 306404053AAB | 1 | FBR102 | 右前轮速 | 2-1718643-1 | 1 | 前舱分线束总成C | Front_Wire_Harness_Assy C |  | FL2X0.5 | 0.66971 | 0.4688 | 0.009669
CD222 | FLRB | P/B | 0.35 | FLRY-B_0.35_P/B |  | 616 | ATL | IP701 | 氛围灯-左IP高音 | 1473672-1 | 2 | IPS13 |  |  | L | 仪表主线束总成 | 8315108FA1 |  | FLRB0.35 | 0.2024 | 0.14168 | 0.002772
CD222A | FLRB | P/B | 0.35 | FLRY-B_0.35_P/B |  | 1287 | ATL | IP702 | 氛围灯-右IP高音 | 1473672-1 | 2 | IPS13 |  |  | R | 仪表主线束总成 | 8315108FA1 |  | FLRB0.35 | 0.42287 | 0.29601 | 0.0057915
CD222G | FLRB | P | 0.35 | FLRY-B_0.35_P |  | 1298 | ATL | IPS13 |  |  | R | J IPBDR1 | 仪表对接地板线束-右1 | 1318917-1 | 4 | 仪表主线束总成 | 8315108FA1 |  | FLRB0.35 | 0.42649 | 0.29854 | 0.005841
CD222J | FLRB | P/B | 0.35 | FLRY-B_0.35_P/B |  | 842 | ATL | IPS13 |  |  | L | IP731 | 氛围灯-主驾 | 1473672-1 | 2 | 仪表主线束总成 | 8315108FA1 |  | FLRB0.35 | 0.27666 | 0.19366 | 0.003789
CD222K | FLRB | P/B | 0.35 | FLRY-B_0.35_P/B |  | 1201 | ATL | IPS13 |  |  | R | IP729 | 氛围灯-副驾 | 1473672-1 | 2 | 仪表主线束总成 | 8315108FA1 |  | FLRB0.35 | 0.39461 | 0.27623 | 0.0054045
CD224B | FLRB | U | 0.35 | FLRY-B_0.35_U |  | 1461 | ALL | IP722A | 时钟弹簧（无电动调节管柱） | 6098-4339 | 11 | J IPBDL2 | 仪表对接地板线束-左2 | 2109520-1 | 13 | 仪表主线束总成 | 8315108FA1 |  | FLRB0.35 | 0.48004 | 0.33603 | 0.0065745
CNNA | FLRB | N/W | 0.5 | FLRY-B_0.50_N/W | TW152 | 1222 | PC6 | IP503 | 中置扬声器 | 1-929080-5 | 2 | J IPBDR1 | 仪表对接地板线束-右1 | 1318917-1 | 18 | 仪表主线束总成 | 8315108FA1 |  | FLRB0.5 | 0.55863 | 0.39104 | 0.0080652
CNPA | FLRB | N | 0.5 | FLRY-B_0.50_N | TW152 | 1222 | PC6 | IP503 | 中置扬声器 | 1-929080-5 | 1 | J IPBDR1 | 仪表对接地板线束-右1 | 1318917-1 | 17 | 仪表主线束总成 | 8315108FA1 |  | FLRB0.5 | 0.55863 | 0.39104 | 0.0080652
ET51A | FLRB | Y/W | 0.35 | FLRY-B_0.35_Y/W | TW157 | 715 | ALL | IP720 | 诊断接口1 | 179631-1 | 3 | J IPBDL2 | 仪表对接地板线束-左2 | 2109520-1 | 11 | 仪表主线束总成 | 8315108FA1 |  | FLRB0.35 | 0.23493 | 0.16445 | 0.0032175
ET52A | FLRB | Y/B | 0.35 | FLRY-B_0.35_Y/B | TW157 | 715 | ALL | IP720 | 诊断接口1 | 179631-1 | 11 | J IPBDL2 | 仪表对接地板线束-左2 | 2109520-1 | 12 | 仪表主线束总成 | 8315108FA1 |  | FLRB0.35 | 0.23493 | 0.16445 | 0.0032175
ET53A | FLRB | Y/R | 0.35 | FLRY-B_0.35_Y/R | TW156 | 715 | ALL | IP720 | 诊断接口1 | 179631-1 | 12 | J IPBDL2 | 仪表对接地板线束-左2 | 2109520-1 | 5 | 仪表主线束总成 | 8315108FA1 |  | FLRB0.35 | 0.23493 | 0.16445 | 0.0032175
ET54A | FLRB | Y/G | 0.35 | FLRY-B_0.35_Y/G | TW156 | 715 | ALL | IP720 | 诊断接口1 | 179631-1 | 13 | J IPBDL2 | 仪表对接地板线束-左2 | 2109520-1 | 6 | 仪表主线束总成 | 8315108FA1 |  | FLRB0.35 | 0.23493 | 0.16445 | 0.0032175
ETHA | FLRB | R/Y | 0.35 | FLRY-B_0.35_R/Y |  | 715 | ALL | IP720 | 诊断接口1 | 179631-1 | 8 | J IPBDL2 | 仪表对接地板线束-左2 | 2109520-1 | 7 | 仪表主线束总成 | 8315108FA1 |  | FLRB0.35 | 0.23493 | 0.16445 | 0.0032175
FLNF | FLRB | Y | 0.5 | FLRY-B_0.50_Y | TW153 | 577 | ALL | J IPBDL2 | 仪表对接地板线束-左2 | 2109520-1 | 2 | IP501 | 左前高音扬声器 | 1-929080-5 | 1 | 仪表主线束总成 | 8315108FA1 |  | FLRB0.5 | 0.26377 | 0.18464 | 0.0038082
FLPF | FLRB | G | 0.5 | FLRY-B_0.50_G | TW153 | 577 | ALL | J IPBDL2 | 仪表对接地板线束-左2 | 2109520-1 | 10 | IP501 | 左前高音扬声器 | 1-929080-5 | 2 | 仪表主线束总成 | 8315108FA1 |  | FLRB0.5 | 0.26377 | 0.18464 | 0.0038082
FRNFA | FLRB | K | 0.5 | FLRY-B_0.50_K | TW85 | 654 | ALL | J IPBDR1 | 仪表对接地板线束-右1 | 1318917-1 | 7 | IP502 | 右前高音扬声器 | 1-929080-5 | 1 | 仪表主线束总成 | 8315108FA1 |  | FLRB0.5 | 0.29897 | 0.20928 | 0.0043164
FRPFA | FLRB | O | 0.5 | FLRY-B_0.50_O | TW85 | 654 | ALL | J IPBDR1 | 仪表对接地板线束-右1 | 1318917-1 | 6 | IP502 | 右前高音扬声器 | 1-929080-5 | 2 | 仪表主线束总成 | 8315108FA1 |  | FLRB0.5 | 0.29897 | 0.20928 | 0.0043164
GA81A | FLRB | LG | 0.35 | FLRY-B_0.35_LG | TW155 | 715 | ALL | IP720 | 诊断接口1 | 179631-1 | 6 | J IPBDL2 | 仪表对接地板线束-左2 | 2109520-1 | 3 | 仪表主线束总成 | 8315108FA1 |  | FLRB0.35 | 0.23493 | 0.16445 | 0.0032175
GA82A | FLRB | Y | 0.35 | FLRY-B_0.35_Y | TW155 | 715 | ALL | IP720 | 诊断接口1 | 179631-1 | 14 | J IPBDL2 | 仪表对接地板线束-左2 | 2109520-1 | 4 | 仪表主线束总成 | 8315108FA1 |  | FLRB0.35 | 0.23493 | 0.16445 | 0.0032175
GE301E | FLRB | B | 0.5 | FLRY-B_0.50_B |  | 592 | ALL | GI301 | 仪表接地3-1 | ST474-A6A | 1 | SP1254 |  |  | R | 仪表主线束总成 | 8315108FA1 |  | FLRB0.5 | 0.27063 | 0.18944 | 0.0039072
GI012G | FLRB | B | 0.5 | FLRY-B_0.50_B |  | 223 | ALL | SP1254 |  |  | R | IP720 | 诊断接口1 | 179631-1 | 5 | 仪表主线束总成 | 8315108FA1 |  | FLRB0.5 | 0.10194 | 0.07136 | 0.0014718
GI101 | FLRB | B | 0.35 | FLRY-B_0.35_B |  | 423 | ATL | IP702 | 氛围灯-右IP高音 | 1473672-1 | 3 | SP1252 |  |  | R | 仪表主线束总成 | 8315108FA1 |  | FLRB0.35 | 0.13899 | 0.09729 | 0.0019035
GI101C | FLRB | B | 0.35 | FLRY-B_0.35_B |  | 308 | EAV | SP1251 |  |  | L | IP312 | 电动出风口5 | 1534148-1 | 1 | 仪表主线束总成 | 8315108FA1 |  | FLRB0.35 | 0.1012 | 0.07084 | 0.001386
GI101D | FLRB | B | 0.5 | FLRY-B_0.50_B |  | 206 | EAV | SP1252 |  |  | R | GI101 | 仪表接地1-1 | ST474-Z6A | 1 | 仪表主线束总成 | 8315108FA1 |  | FLRB0.5 | 0.094171 | 0.06592 | 0.0013596
GI101E | FLRB | B | 0.35 | FLRY-B_0.35_B |  | 373 | EAV | SP1251 |  |  | L | IP313 | 电动出风口6 | 1534148-1 | 1 | 仪表主线束总成 | 8315108FA1 |  | FLRB0.35 | 0.12256 | 0.08579 | 0.0016785
GI101F | FLRB | B | 0.35 | FLRY-B_0.35_B |  | 596 | EAV | SP1252 |  |  | L | IP314 | 电动出风口7 | 1534148-1 | 1 | 仪表主线束总成 | 8315108FA1 |  | FLRB0.35 | 0.19583 | 0.13708 | 0.002682
GI101G | FLRB | B | 0.35 | FLRY-B_0.35_B |  | 576 | EAV | SP1252 |  |  | L | IP315 | 电动出风口8 | 1534148-1 | 1 | 仪表主线束总成 | 8315108FA1 |  | FLRB0.35 | 0.18926 | 0.13248 | 0.002592
GI201 | FLRB | B | 0.35 | FLRY-B_0.35_B |  | 461 | ATL | IP701 | 氛围灯-左IP高音 | 1473672-1 | 3 | SP1254 |  |  | L | 仪表主线束总成 | 8315108FA1 |  | FLRB0.35 | 0.15147 | 0.10603 | 0.0020745
GI201A | FLRB | B | 0.35 | FLRY-B_0.35_B |  | 148 | ATL | SP1252 |  |  | L | IP729 | 氛围灯-副驾 | 1473672-1 | 3 | 仪表主线束总成 | 8315108FA1 |  | FLRB0.35 | 0.048629 | 0.03404 | 0.000666
GI201B | FLRB | B | 0.35 | FLRY-B_0.35_B |  | 178 | ATL | SP1254 |  |  | L | IP731 | 氛围灯-主驾 | 1473672-1 | 3 | 仪表主线束总成 | 8315108FA1 |  | FLRB0.35 | 0.058486 | 0.04094 | 0.000801
GI201C | FLRB | B | 0.35 | FLRY-B_0.35_B |  | 203 | EAV | SP1251 |  |  | R | IP310 | 电动出风口3 | 1534148-1 | 1 | 仪表主线束总成 | 8315108FA1 |  | FLRB0.35 | 0.0667 | 0.04669 | 0.0009135
GI201D | FLRB | B | 0.35 | FLRY-B_0.35_B |  | 268 | ALL | SP1252 |  |  | L | BD301 | PM2.5 | 1473407-1 | 12 | 仪表主线束总成 | 8315108FA1 |  | FLRB0.35 | 0.088057 | 0.06164 | 0.001206
GI201E | FLRB | B | 0.5 | FLRY-B_0.50_B |  | 764 | ALL | GI201 | 仪表接地2-1 | ST474-Z6A | 1 | SP1251 |  |  | R | 仪表主线束总成 | 8315108FA1 |  | FLRB0.5 | 0.34926 | 0.24448 | 0.0050424
GI201F | FLRB | B | 0.35 | FLRY-B_0.35_B |  | 268 | EAV | SP1251 |  |  | R | IP311 | 电动出风口4 | 1534148-1 | 1 | 仪表主线束总成 | 8315108FA1 |  | FLRB0.35 | 0.088057 | 0.06164 | 0.001206
GI301B | FLRB | B | 0.35 | FLRY-B_0.35_B |  | 331 | EAV | SP1254 |  |  | L | IP309 | 电动出风口2 | 1534148-1 | 1 | 仪表主线束总成 | 8315108FA1 |  | FLRB0.35 | 0.10876 | 0.07613 | 0.0014895
GI301D | FLRB | B | 0.5 | FLRY-B_0.50_B |  | 223 | ALL | IP720 | 诊断接口1 | 179631-1 | 4 | SP1254 |  |  | R | 仪表主线束总成 | 8315108FA1 |  | FLRB0.5 | 0.10194 | 0.07136 | 0.0014718
GI301F | FLRB | B | 0.35 | FLRY-B_0.35_B |  | 316 | EAV | SP1254 |  |  | L | IP308 | 电动出风口1 | 1534148-1 | 1 | 仪表主线束总成 | 8315108FA1 |  | FLRB0.35 | 0.10383 | 0.07268 | 0.001422
GI302A | FLRB | B | 0.5 | FLRY-B_0.50_B |  | 1127 | ALL | GI302 | 仪表接地3-2 | ST474-Z6A | 1 | SP1253 |  |  | R | 仪表主线束总成 | 8315108FA1 |  | FLRB0.5 | 0.5152 | 0.36064 | 0.0074382
GI302B | FLRB | B | 0.35 | FLRY-B_0.35_B |  | 266 | ALL | SP1253 |  |  | L | IP722A | 时钟弹簧（无电动调节管柱） | 6098-4339 | 2 | 仪表主线束总成 | 8315108FA1 |  | FLRB0.35 | 0.0874 | 0.06118 | 0.001197
GI302C | FLRB | B | 0.35 | FLRY-B_0.35_B |  | 266 | ALL | SP1253 |  |  | L | IP722A | 时钟弹簧（无电动调节管柱） | 6098-4339 | 4 | 仪表主线束总成 | 8315108FA1 |  | FLRB0.35 | 0.0874 | 0.06118 | 0.001197
GI302D | FLRB | B | 0.35 | FLRY-B_0.35_B |  | 326 | ALL | SP1253 |  |  | L | IP702A | 怀档开关 | 1318774-1 | 4 | 仪表主线束总成 | 8315108FA1 |  | FLRB0.35 | 0.10711 | 0.07498 | 0.001467
LD114B | FLRB | W/B | 0.35 | FLRY-B_0.35_W/B |  | 309 | ALL | IP504 | 左域控制器J6 | 2322347-2 | 5 | J IPBDL2 | 仪表对接地板线束-左2 | 2109520-1 | 23 | 仪表主线束总成 | 8315108FA1 |  | FLRB0.35 | 0.10153 | 0.07107 | 0.0013905
LD205A | FLRB | S/B | 0.35 | FLRY-B_0.35_S/B |  | 2131 | ALL | BD301 | PM2.5 | 1473407-1 | 11 | J IPBDL2 | 仪表对接地板线束-左2 | 2109520-1 | 21 | 仪表主线束总成 | 8315108FA1 |  | FLRB0.35 | 0.70019 | 0.49013 | 0.0095895
LD517L | FLRB | B/W | 0.22 | FLRY-A_0.22_B/W |  | 2131 | ALL | BD301 | PM2.5 | 1473407-1 | 7 | J IPBDL2 | 仪表对接地板线束-左2 | 2109520-1 | 19 | 仪表主线束总成 | 8315108FA1 |  | FLRB0.22 | 0.51753 | 0.36227 | 0
LD544A | FLRB | W/R | 0.22 | FLRY-A_0.22_W/R |  | 2131 | ALL | BD301 | PM2.5 | 1473407-1 | 8 | J IPBDL2 | 仪表对接地板线束-左2 | 2109520-1 | 20 | 仪表主线束总成 | 8315108FA1 |  | FLRB0.22 | 0.51753 | 0.36227 | 0
LD546A | FLRB | Y/G | 0.22 | FLRY-A_0.22_Y/G |  | 2131 | ALL | BD301 | PM2.5 | 1473407-1 | 10 | J IPBDL2 | 仪表对接地板线束-左2 | 2109520-1 | 22 | 仪表主线束总成 | 8315108FA1 |  | FLRB0.22 | 0.51753 | 0.36227 | 0
LD601 | FLRB | R/W | 0.75 | FLRY-B_0.75_R/W |  | 1456 | STRH | IP504 | 左域控制器J6 | 2322347-2 | 1 | IP721 | 方向盘加热 | 174922-1 | 4 | 仪表主线束总成 | 8315108FA1 |  | FLRB0.75 | 0.9776 | 0.68432 | 0.013104
LD603 | FLRB | N/B | 0.75 | FLRY-B_0.75_N/B |  | 1456 | STRH | IP504 | 左域控制器J6 | 2322347-2 | 3 | IP721 | 方向盘加热 | 174922-1 | 2 | 仪表主线束总成 | 8315108FA1 |  | FLRB0.75 | 0.9776 | 0.68432 | 0.013104
LD604A | FLRB | W | 1 | FLRY-B_1.00_W |  | 309 | ALL | J IPBDL2 | 仪表对接地板线束-左2 | 2109520-1 | 18 | IP504 | 左域控制器J6 | 2322347-2 | 4 | 仪表主线束总成 | 8315108FA1 |  | FLRB1 | 0.2781 | 0.19467 | 0.003399
LD611 | FLRB | G/Y | 0.22 | FLRY-A_0.22_G/Y |  | 1501 | ALL | IP702A | 怀档开关 | 1318774-1 | 12 | IP504 | 左域控制器J6 | 2322347-2 | 11 | 仪表主线束总成 | 8315108FA1 |  | FLRB0.22 | 0.36453 | 0.25517 | 0
LD703 | FLRB | N | 0.22 | FLRY-A_0.22_N |  | 1143 | ALL | IP508 | 左域控制器J7 | 2329592-1 | 3 | IP303 | 室内温度传感器 | 174463-1 | 1 | 仪表主线束总成 | 8315108FA1 |  | FLRB0.22 | 0.27759 | 0.19431 | 0
LD707 | FLRB | G/W | 0.22 | FLRY-A_0.22_G/W |  | 1491 | ALL | IP702A | 怀档开关 | 1318774-1 | 3 | IP508 | 左域控制器J7 | 2329592-1 | 7 | 仪表主线束总成 | 8315108FA1 |  | FLRB0.22 | 0.3621 | 0.25347 | 0
LD708 | FLRB | G/B | 0.22 | FLRY-A_0.22_G/B |  | 1491 | ALL | IP702A | 怀档开关 | 1318774-1 | 7 | IP508 | 左域控制器J7 | 2329592-1 | 8 | 仪表主线束总成 | 8315108FA1 |  | FLRB0.22 | 0.3621 | 0.25347 | 0
LD709 | FLRB | G/Y | 0.22 | FLRY-A_0.22_G/Y |  | 1491 | ALL | IP702A | 怀档开关 | 1318774-1 | 6 | IP508 | 左域控制器J7 | 2329592-1 | 9 | 仪表主线束总成 | 8315108FA1 |  | FLRB0.22 | 0.3621 | 0.25347 | 0
LD711B | FLRB | W/R | 0.35 | FLRY-B_0.35_W/R |  | 1431 | ALL | IP508 | 左域控制器J7 | 2329592-1 | 11 | IP722A | 时钟弹簧（无电动调节管柱） | 6098-4339 | 3 | 仪表主线束总成 | 8315108FA1 |  | FLRB0.35 | 0.47019 | 0.32913 | 0.0064395
LD712 | FLRB | U | 0.22 | FLRY-A_0.22_U |  | 1491 | ALL | IP702A | 怀档开关 | 1318774-1 | 5 | IP508 | 左域控制器J7 | 2329592-1 | 12 | 仪表主线束总成 | 8315108FA1 |  | FLRB0.22 | 0.3621 | 0.25347 | 0
LD713 | FLRB | R/W | 0.35 | FLRY-B_0.35_R/W |  | 442 | ATL | IPS287 |  |  | L | IP508 | 左域控制器J7 | 2329592-1 | 13 | 仪表主线束总成 | 8315108FA1 |  | FLRB0.35 | 0.14523 | 0.10166 | 0.001989
LD713A | FLRB | R/W | 0.35 | FLRY-B_0.35_R/W |  | 494 | ATL | IPS287 |  |  | L | IP731 | 氛围灯-主驾 | 1473672-1 | 1 | 仪表主线束总成 | 8315108FA1 |  | FLRB0.35 | 0.16231 | 0.11362 | 0.002223
LD713B | FLRB | R/W | 0.35 | FLRY-B_0.35_R/W |  | 1549 | ATL | IPS287 |  |  | R | IP729 | 氛围灯-副驾 | 1473672-1 | 1 | 仪表主线束总成 | 8315108FA1 |  | FLRB0.35 | 0.50896 | 0.35627 | 0.0069705
LD713C | FLRB | R/W | 0.35 | FLRY-B_0.35_R/W |  | 268 | ATL | IP701 | 氛围灯-左IP高音 | 1473672-1 | 1 | IPS287 |  |  | L | 仪表主线束总成 | 8315108FA1 |  | FLRB0.35 | 0.088057 | 0.06164 | 0.001206
LD713D | FLRB | R/W | 0.35 | FLRY-B_0.35_R/W |  | 1635 | ATL | IP702 | 氛围灯-右IP高音 | 1473672-1 | 1 | IPS287 |  |  | R | 仪表主线束总成 | 8315108FA1 |  | FLRB0.35 | 0.53721 | 0.37605 | 0.0073575
LD714 | FLRB | W/R | 0.22 | FLRY-A_0.22_W/R |  | 1446 | STRH | IP508 | 左域控制器J7 | 2329592-1 | 14 | IP721 | 方向盘加热 | 174922-1 | 1 | 仪表主线束总成 | 8315108FA1 |  | FLRB0.22 | 0.35117 | 0.24582 | 0
LD715 | FLRB | Y | 0.22 | FLRY-A_0.22_Y |  | 1143 | ALL | IP508 | 左域控制器J7 | 2329592-1 | 15 | IP303 | 室内温度传感器 | 174463-1 | 2 | 仪表主线束总成 | 8315108FA1 |  | FLRB0.22 | 0.27759 | 0.19431 | 0
LD718 | FLRB | N | 0.22 | FLRY-A_0.22_N |  | 1446 | STRH | IP508 | 左域控制器J7 | 2329592-1 | 18 | IP721 | 方向盘加热 | 174922-1 | 3 | 仪表主线束总成 | 8315108FA1 |  | FLRB0.22 | 0.35117 | 0.24582 | 0
LD719 | FLRB | B/Y | 0.22 | FLRY-A_0.22_B/Y |  | 1491 | ALL | IP702A | 怀档开关 | 1318774-1 | 11 | IP508 | 左域控制器J7 | 2329592-1 | 19 | 仪表主线束总成 | 8315108FA1 |  | FLRB0.22 | 0.3621 | 0.25347 | 0
LD720 | FLRB | G | 0.22 | FLRY-A_0.22_G |  | 1491 | ALL | IP702A | 怀档开关 | 1318774-1 | 8 | IP508 | 左域控制器J7 | 2329592-1 | 20 | 仪表主线束总成 | 8315108FA1 |  | FLRB0.22 | 0.3621 | 0.25347 | 0
PFF02E | FLRB | R/Y | 0.5 | FLRY-B_0.50_R/Y |  | 715 | ALL | IP720 | 诊断接口1 | 179631-1 | 16 | J IPBDL2 | 仪表对接地板线束-左2 | 2109520-1 | 8 | 仪表主线束总成 | 8315108FA1 | 电源线 | FLRB0.5 | 0.32686 | 0.2288 | 0.004719
RD133D | FLRB | B/W | 0.35 | FLRY-B_0.35_B/W |  | 2022 | ALL | IP722A | 时钟弹簧（无电动调节管柱） | 6098-4339 | 15 | J IPBDR1 | 仪表对接地板线束-右1 | 1318917-1 | 24 | 仪表主线束总成 | 8315108FA1 |  | FLRB0.35 | 0.66437 | 0.46506 | 0.009099
RD501 | FLRB | Y/B | 0.22 | FLRY-A_0.22_Y/B |  | 624 | ALL | IP505 | 接右域控制器J5 | 2325415-1 | 1 | IP301 | 供热通风&空气调节 | 6098-5287 | 20 | 仪表主线束总成 | 8315108FA1 |  | FLRB0.22 | 0.15154 | 0.10608 | 0
RD502 | FLRB | G/Y | 0.22 | FLRY-A_0.22_G/Y |  | 624 | ALL | IP505 | 接右域控制器J5 | 2325415-1 | 2 | IP301 | 供热通风&空气调节 | 6098-5287 | 10 | 仪表主线束总成 | 8315108FA1 |  | FLRB0.22 | 0.15154 | 0.10608 | 0
RD503 | FLRB | K | 0.22 | FLRY-A_0.22_K |  | 624 | ALL | IP505 | 接右域控制器J5 | 2325415-1 | 3 | IP301 | 供热通风&空气调节 | 6098-5287 | 25 | 仪表主线束总成 | 8315108FA1 |  | FLRB0.22 | 0.15154 | 0.10608 | 0
RD504 | FLRB | G/Y | 0.22 | FLRY-A_0.22_G/Y |  | 624 | ALL | IP505 | 接右域控制器J5 | 2325415-1 | 4 | IP301 | 供热通风&空气调节 | 6098-5287 | 26 | 仪表主线束总成 | 8315108FA1 |  | FLRB0.22 | 0.15154 | 0.10608 | 0
RD505A | FLRB | N | 0.22 | FLRY-A_0.22_N |  | 624 | ALL | IP505 | 接右域控制器J5 | 2325415-1 | 5 | IP301 | 供热通风&空气调节 | 6098-5287 | 21 | 仪表主线束总成 | 8315108FA1 |  | FLRB0.22 | 0.15154 | 0.10608 | 0
RD506 | FLRB | S/B | 0.22 | FLRY-A_0.22_S/B |  | 624 | ALL | IP505 | 接右域控制器J5 | 2325415-1 | 6 | IP301 | 供热通风&空气调节 | 6098-5287 | 29 | 仪表主线束总成 | 8315108FA1 |  | FLRB0.22 | 0.15154 | 0.10608 | 0
RD507 | FLRB | G/B | 0.22 | FLRY-A_0.22_G/B |  | 624 | ALL | IP505 | 接右域控制器J5 | 2325415-1 | 7 | IP301 | 供热通风&空气调节 | 6098-5287 | 30 | 仪表主线束总成 | 8315108FA1 |  | FLRB0.22 | 0.15154 | 0.10608 | 0
RD508 | FLRB | K | 0.22 | FLRY-A_0.22_K |  | 624 | ALL | IP505 | 接右域控制器J5 | 2325415-1 | 8 | IP301 | 供热通风&空气调节 | 6098-5287 | 15 | 仪表主线束总成 | 8315108FA1 |  | FLRB0.22 | 0.15154 | 0.10608 | 0
RD509 | FLRB | G/W | 0.22 | FLRY-A_0.22_G/W |  | 624 | ALL | IP505 | 接右域控制器J5 | 2325415-1 | 9 | IP301 | 供热通风&空气调节 | 6098-5287 | 4 | 仪表主线束总成 | 8315108FA1 |  | FLRB0.22 | 0.15154 | 0.10608 | 0
RD510 | FLRB | W | 0.22 | FLRY-A_0.22_W |  | 624 | ALL | IP505 | 接右域控制器J5 | 2325415-1 | 10 | IP301 | 供热通风&空气调节 | 6098-5287 | 5 | 仪表主线束总成 | 8315108FA1 |  | FLRB0.22 | 0.15154 | 0.10608 | 0
RD511 | FLRB | G/B | 0.22 | FLRY-A_0.22_G/B |  | 624 | ALL | IP505 | 接右域控制器J5 | 2325415-1 | 11 | IP301 | 供热通风&空气调节 | 6098-5287 | 9 | 仪表主线束总成 | 8315108FA1 |  | FLRB0.22 | 0.15154 | 0.10608 | 0
RD512 | FLRB | S/B | 0.22 | FLRY-A_0.22_S/B |  | 624 | ALL | IP505 | 接右域控制器J5 | 2325415-1 | 12 | IP301 | 供热通风&空气调节 | 6098-5287 | 14 | 仪表主线束总成 | 8315108FA1 |  | FLRB0.22 | 0.15154 | 0.10608 | 0
RD513A | FLRB | G/Y | 0.5 | FLRY-B_0.50_G/Y |  | 772 | EAV | IP505 | 接右域控制器J5 | 2325415-1 | 32 | IPS241 |  |  | R | 仪表主线束总成 | 8315108FA1 |  | FLRB0.5 | 0.35291 | 0.24704 | 0.0050952
RD513E | FLRB | G/Y | 0.35 | FLRY-B_0.35_G/Y |  | 1584 | EAV | IPS241 |  |  | R | IP308 | 电动出风口1 | 1534148-1 | 4 | 仪表主线束总成 | 8315108FA1 |  | FLRB0.35 | 0.52046 | 0.36432 | 0.007128
RD513F | FLRB | G/Y | 0.35 | FLRY-B_0.35_G/Y |  | 1599 | EAV | IP309 | 电动出风口2 | 1534148-1 | 4 | IPS241 |  |  | R | 仪表主线束总成 | 8315108FA1 |  | FLRB0.35 | 0.52539 | 0.36777 | 0.0071955
RD513G | FLRB | G/Y | 0.35 | FLRY-B_0.35_G/Y |  | 323 | EAV | IPS241 |  |  | L | IP310 | 电动出风口3 | 1534148-1 | 4 | 仪表主线束总成 | 8315108FA1 |  | FLRB0.35 | 0.10613 | 0.07429 | 0.0014535
RD513H | FLRB | G/Y | 0.35 | FLRY-B_0.35_G/Y |  | 388 | EAV | IPS241 |  |  | L | IP311 | 电动出风口4 | 1534148-1 | 4 | 仪表主线束总成 | 8315108FA1 |  | FLRB0.35 | 0.12749 | 0.08924 | 0.001746
RD513J | FLRB | G/Y | 0.35 | FLRY-B_0.35_G/Y |  | 651 | EAV | IPS241 |  |  | L | IP312 | 电动出风口5 | 1534148-1 | 4 | 仪表主线束总成 | 8315108FA1 |  | FLRB0.35 | 0.2139 | 0.14973 | 0.0029295
RD513K | FLRB | G/Y | 0.35 | FLRY-B_0.35_G/Y |  | 716 | EAV | IPS241 |  |  | L | IP313 | 电动出风口6 | 1534148-1 | 4 | 仪表主线束总成 | 8315108FA1 |  | FLRB0.35 | 0.23526 | 0.16468 | 0.003222
RD513L | FLRB | G/Y | 0.35 | FLRY-B_0.35_G/Y |  | 1108 | EAV | IPS241 |  |  | R | IP314 | 电动出风口7 | 1534148-1 | 4 | 仪表主线束总成 | 8315108FA1 |  | FLRB0.35 | 0.36406 | 0.25484 | 0.004986
RD513M | FLRB | G/Y | 0.35 | FLRY-B_0.35_G/Y |  | 1088 | EAV | IPS241 |  |  | R | IP315 | 电动出风口8 | 1534148-1 | 4 | 仪表主线束总成 | 8315108FA1 |  | FLRB0.35 | 0.35749 | 0.25024 | 0.004896
RD514A | FLRB | W/Y | 0.35 | FLRY-B_0.35_W/Y |  | 842 | EAV | IP505 | 接右域控制器J5 | 2325415-1 | 14 | SP1106 |  |  | R | 仪表主线束总成 | 8315108FA1 |  | FLRB0.35 | 0.27666 | 0.19366 | 0.003789
RD514D | FLRB | W/Y | 0.35 | FLRY-B_0.35_W/Y |  | 1654 | EAV | IP308 | 电动出风口1 | 1534148-1 | 2 | SP1106 |  |  | R | 仪表主线束总成 | 8315108FA1 |  | FLRB0.35 | 0.54346 | 0.38042 | 0.007443
RD514E | FLRB | W/B | 0.35 | FLRY-B_0.35_W/B |  | 1669 | EAV | IP309 | 电动出风口2 | 1534148-1 | 2 | SP1106 |  |  | R | 仪表主线束总成 | 8315108FA1 |  | FLRB0.35 | 0.54839 | 0.38387 | 0.0075105
RD514F | FLRB | W | 0.35 | FLRY-B_0.35_W |  | 253 | EAV | SP1106 |  |  | L | IP310 | 电动出风口3 | 1534148-1 | 2 | 仪表主线束总成 | 8315108FA1 |  | FLRB0.35 | 0.083129 | 0.05819 | 0.0011385
RD514G | FLRB | W | 0.35 | FLRY-B_0.35_W |  | 318 | EAV | SP1106 |  |  | L | IP311 | 电动出风口4 | 1534148-1 | 2 | 仪表主线束总成 | 8315108FA1 |  | FLRB0.35 | 0.10449 | 0.07314 | 0.001431
RD514H | FLRB | W/B | 0.35 | FLRY-B_0.35_W/B |  | 581 | EAV | SP1106 |  |  | L | IP312 | 电动出风口5 | 1534148-1 | 2 | 仪表主线束总成 | 8315108FA1 |  | FLRB0.35 | 0.1909 | 0.13363 | 0.0026145
RD514J | FLRB | W/B | 0.35 | FLRY-B_0.35_W/B |  | 646 | EAV | SP1106 |  |  | L | IP313 | 电动出风口6 | 1534148-1 | 2 | 仪表主线束总成 | 8315108FA1 |  | FLRB0.35 | 0.21226 | 0.14858 | 0.002907
RD514K | FLRB | W/B | 0.35 | FLRY-B_0.35_W/B |  | 1178 | EAV | SP1106 |  |  | R | IP314 | 电动出风口7 | 1534148-1 | 2 | 仪表主线束总成 | 8315108FA1 |  | FLRB0.35 | 0.38706 | 0.27094 | 0.005301
RD514L | FLRB | W/B | 0.35 | FLRY-B_0.35_W/B |  | 1158 | EAV | SP1106 |  |  | R | IP315 | 电动出风口8 | 1534148-1 | 2 | 仪表主线束总成 | 8315108FA1 |  | FLRB0.35 | 0.38049 | 0.26634 | 0.005211
RD516 | FLRB | P/W | 0.22 | FLRY-A_0.22_P/W |  | 258 | ALL | IP505 | 接右域控制器J5 | 2325415-1 | 16 | J IPBDR1 | 仪表对接地板线束-右1 | 1318917-1 | 3 | 仪表主线束总成 | 8315108FA1 |  | FLRB0.22 | 0.062657 | 0.04386 | 0
RD521 | FLRB | B/Y | 0.35 | FLRY-B_0.35_B/Y |  | 449 | ALL | IPS66 |  |  | L | IP505 | 接右域控制器J5 | 2325415-1 | 21 | 仪表主线束总成 | 8315108FA1 |  | FLRB0.35 | 0.14753 | 0.10327 | 0.0020205
RD521B | FLRB | B/Y | 0.35 | FLRY-B_0.35_B/Y |  | 185 | ALL | IPS66 |  |  | R | IP301 | 供热通风&空气调节 | 6098-5287 | 31 | 仪表主线束总成 | 8315108FA1 |  | FLRB0.35 | 0.060786 | 0.04255 | 0.0008325
RD521C | FLRB | B/Y | 0.35 | FLRY-B_0.35_B/Y |  | 185 | ALL | IPS66 |  |  | R | IP301 | 供热通风&空气调节 | 6098-5287 | 3 | 仪表主线束总成 | 8315108FA1 |  | FLRB0.35 | 0.060786 | 0.04255 | 0.0008325
RD521D | FLRB | B/Y | 0.35 | FLRY-B_0.35_B/Y |  | 1744 | ALL | IPS66 |  |  | L | IP712A | 灯光雨刮开关 | 1-1534096-1 | 10 | 仪表主线束总成 | 8315108FA1 |  | FLRB0.35 | 0.57303 | 0.40112 | 0.007848
RD531A | FLRB | G | 0.22 | FLRY-A_0.22_G |  | 258 | ALL | IP505 | 接右域控制器J5 | 2325415-1 | 31 | J IPBDR1 | 仪表对接地板线束-右1 | 1318917-1 | 10 | 仪表主线束总成 | 8315108FA1 |  | FLRB0.22 | 0.062657 | 0.04386 | 0
RD532 | FLRB | R/Y | 0.35 | FLRY-B_0.35_R/Y |  | 258 | CWC | IP505 | 接右域控制器J5 | 2325415-1 | 13 | J IPBDR1 | 仪表对接地板线束-右1 | 1318917-1 | 12 | 仪表主线束总成 | 8315108FA1 |  | FLRB0.35 | 0.084771 | 0.05934 | 0.001161
RD537 | FLRB | N | 0.22 | FLRY-A_0.22_N |  | 624 | ALL | IP505 | 接右域控制器J5 | 2325415-1 | 37 | IP301 | 供热通风&空气调节 | 6098-5287 | 18 | 仪表主线束总成 | 8315108FA1 |  | FLRB0.22 | 0.15154 | 0.10608 | 0
RD538 | FLRB | O | 0.22 | FLRY-A_0.22_O |  | 624 | ALL | IP505 | 接右域控制器J5 | 2325415-1 | 38 | IP301 | 供热通风&空气调节 | 6098-5287 | 12 | 仪表主线束总成 | 8315108FA1 |  | FLRB0.22 | 0.15154 | 0.10608 | 0
RD540 | FLRB | G/B | 0.22 | FLRY-A_0.22_G/B |  | 624 | ALL | IP505 | 接右域控制器J5 | 2325415-1 | 40 | IP301 | 供热通风&空气调节 | 6098-5287 | 28 | 仪表主线束总成 | 8315108FA1 |  | FLRB0.22 | 0.15154 | 0.10608 | 0
RD601 | FLRB | R/B | 0.22 | FLRY-A_0.22_R/B |  | 654 | ALL | IP506 | 右域控制器J6 | 2321525-4 | 1 | IP301 | 供热通风&空气调节 | 6098-5287 | 1 | 仪表主线束总成 | 8315108FA1 |  | FLRB0.22 | 0.15883 | 0.11118 | 0
RD603 | FLRB | K | 0.22 | FLRY-A_0.22_K |  | 2024 | ALL | IP506 | 右域控制器J6 | 2321525-4 | 3 | IP712A | 灯光雨刮开关 | 1-1534096-1 | 7 | 仪表主线束总成 | 8315108FA1 |  | FLRB0.22 | 0.49154 | 0.34408 | 0
RD604 | FLRB | N | 0.22 | FLRY-A_0.22_N |  | 2024 | ALL | IP506 | 右域控制器J6 | 2321525-4 | 4 | IP712A | 灯光雨刮开关 | 1-1534096-1 | 4 | 仪表主线束总成 | 8315108FA1 |  | FLRB0.22 | 0.49154 | 0.34408 | 0
RD605 | FLRB | G/W | 0.22 | FLRY-A_0.22_G/W |  | 2024 | ALL | IP506 | 右域控制器J6 | 2321525-4 | 5 | IP712A | 灯光雨刮开关 | 1-1534096-1 | 6 | 仪表主线束总成 | 8315108FA1 |  | FLRB0.22 | 0.49154 | 0.34408 | 0
RD606 | FLRB | LG | 0.22 | FLRY-A_0.22_LG |  | 2024 | ALL | IP506 | 右域控制器J6 | 2321525-4 | 6 | IP712A | 灯光雨刮开关 | 1-1534096-1 | 5 | 仪表主线束总成 | 8315108FA1 |  | FLRB0.22 | 0.49154 | 0.34408 | 0
RD607 | FLRB | P | 0.22 | FLRY-A_0.22_P |  | 2024 | ALL | IP506 | 右域控制器J6 | 2321525-4 | 7 | IP712A | 灯光雨刮开关 | 1-1534096-1 | 1 | 仪表主线束总成 | 8315108FA1 |  | FLRB0.22 | 0.49154 | 0.34408 | 0
RD611 | FLRB | Y | 0.22 | FLRY-A_0.22_Y |  | 2024 | ALL | IP506 | 右域控制器J6 | 2321525-4 | 11 | IP712A | 灯光雨刮开关 | 1-1534096-1 | 3 | 仪表主线束总成 | 8315108FA1 |  | FLRB0.22 | 0.49154 | 0.34408 | 0
RD612 | FLRB | G/Y | 0.22 | FLRY-A_0.22_G/Y |  | 2024 | ALL | IP506 | 右域控制器J6 | 2321525-4 | 12 | IP712A | 灯光雨刮开关 | 1-1534096-1 | 12 | 仪表主线束总成 | 8315108FA1 |  | FLRB0.22 | 0.49154 | 0.34408 | 0
RD613 | FLRB | W/R | 0.22 | FLRY-A_0.22_W/R |  | 2024 | ALL | IP506 | 右域控制器J6 | 2321525-4 | 13 | IP712A | 灯光雨刮开关 | 1-1534096-1 | 11 | 仪表主线束总成 | 8315108FA1 |  | FLRB0.22 | 0.49154 | 0.34408 | 0
RD614 | FLRB | G | 0.22 | FLRY-A_0.22_G |  | 2024 | ALL | IP506 | 右域控制器J6 | 2321525-4 | 14 | IP712A | 灯光雨刮开关 | 1-1534096-1 | 8 | 仪表主线束总成 | 8315108FA1 |  | FLRB0.22 | 0.49154 | 0.34408 | 0
RD615 | FLRB | Y/G | 0.22 | FLRY-A_0.22_Y/G |  | 2024 | ALL | IP506 | 右域控制器J6 | 2321525-4 | 15 | IP712A | 灯光雨刮开关 | 1-1534096-1 | 2 | 仪表主线束总成 | 8315108FA1 |  | FLRB0.22 | 0.49154 | 0.34408 | 0
RD617 | FLRB | W | 0.22 | FLRY-A_0.22_W |  | 654 | ALL | IP506 | 右域控制器J6 | 2321525-4 | 17 | IP301 | 供热通风&空气调节 | 6098-5287 | 8 | 仪表主线束总成 | 8315108FA1 |  | FLRB0.22 | 0.15883 | 0.11118 | 0
RD618 | FLRB | Y | 0.22 | FLRY-A_0.22_Y |  | 654 | ALL | IP506 | 右域控制器J6 | 2321525-4 | 18 | IP301 | 供热通风&空气调节 | 6098-5287 | 13 | 仪表主线束总成 | 8315108FA1 |  | FLRB0.22 | 0.15883 | 0.11118 | 0
RD619 | FLRB | U | 0.22 | FLRY-A_0.22_U |  | 654 | ALL | IP506 | 右域控制器J6 | 2321525-4 | 19 | IP301 | 供热通风&空气调节 | 6098-5287 | 6 | 仪表主线束总成 | 8315108FA1 |  | FLRB0.22 | 0.15883 | 0.11118 | 0
RD620 | FLRB | W/R | 0.22 | FLRY-A_0.22_W/R |  | 654 | ALL | IP506 | 右域控制器J6 | 2321525-4 | 20 | IP301 | 供热通风&空气调节 | 6098-5287 | 11 | 仪表主线束总成 | 8315108FA1 |  | FLRB0.22 | 0.15883 | 0.11118 | 0
RD621 | FLRB | O | 0.22 | FLRY-A_0.22_O |  | 654 | ALL | IP506 | 右域控制器J6 | 2321525-4 | 21 | IP301 | 供热通风&空气调节 | 6098-5287 | 27 | 仪表主线束总成 | 8315108FA1 |  | FLRB0.22 | 0.15883 | 0.11118 | 0
RD628 | FLRB | G | 0.22 | FLRY-A_0.22_G |  | 654 | ALL | IP506 | 右域控制器J6 | 2321525-4 | 28 | IP301 | 供热通风&空气调节 | 6098-5287 | 23 | 仪表主线束总成 | 8315108FA1 |  | FLRB0.22 | 0.15883 | 0.11118 | 0
RD629 | FLRB | S/B | 0.22 | FLRY-A_0.22_S/B |  | 654 | ALL | IP506 | 右域控制器J6 | 2321525-4 | 29 | IP301 | 供热通风&空气调节 | 6098-5287 | 2 | 仪表主线束总成 | 8315108FA1 |  | FLRB0.22 | 0.15883 | 0.11118 | 0
RD630 | FLRB | P | 0.22 | FLRY-A_0.22_P |  | 654 | ALL | IP506 | 右域控制器J6 | 2321525-4 | 30 | IP301 | 供热通风&空气调节 | 6098-5287 | 7 | 仪表主线束总成 | 8315108FA1 |  | FLRB0.22 | 0.15883 | 0.11118 | 0
SRA21A | FLRB | S | 0.5 | FLRY-B_0.50_S | TW126 | 1652 | ALL | J IPBDL1 | 仪表对接地板线束-左 | SNAMB-05UN-1FYS | 5 | IP401 | 副气囊 | PPI0001721 | 2 | 仪表主线束总成 | 8315108FA1 |  | FLRB0.5 | 0.7552 | 0.52864 | 0.010903
SRA22A | FLRB | U | 0.5 | FLRY-B_0.50_U | TW126 | 1652 | ALL | J IPBDL1 | 仪表对接地板线束-左 | SNAMB-05UN-1FYS | 4 | IP401 | 副气囊 | PPI0001721 | 1 | 仪表主线束总成 | 8315108FA1 |  | FLRB0.5 | 0.7552 | 0.52864 | 0.010903
SRA23 | FLRB | R/Y | 0.5 | FLRY-B_0.50_R/Y | TW142 | 1486 | ALL | J IPBDL1 | 仪表对接地板线束-左 | SNAMB-05UN-1FYS | 1 | IP722A | 时钟弹簧（无电动调节管柱） | 6098-4339 | 9 | 仪表主线束总成 | 8315108FA1 |  | FLRB0.5 | 0.67931 | 0.47552 | 0.0098076
SRA24 | FLRB | R/B | 0.5 | FLRY-B_0.50_R/B | TW142 | 1486 | ALL | J IPBDL1 | 仪表对接地板线束-左 | SNAMB-05UN-1FYS | 2 | IP722A | 时钟弹簧（无电动调节管柱） | 6098-4339 | 1 | 仪表主线束总成 | 8315108FA1 |  | FLRB0.5 | 0.67931 | 0.47552 | 0.0098076
CA11A | FLRB | W | 0.35 | FLRY-B_0.35_W | MC2027 | 846 | ALL | P ICBD | 副仪表对接地板线束 | 2005431-1 | 7 | SP231 |  |  | L | 仪表板分线束总成 | 8315202FE10 | CAN | FLRB0.35 | 0.27797 | 0.19458 | 0.003807
CA11AG | FLRB | W | 0.35 | FLRY-B_0.35_W | TW52 | 203 | ALL | SP231 |  |  | R | SP235 |  |  | L | 仪表板分线束总成 | 8315202FE10 | CAN | FLRB0.35 | 0.0667 | 0.04669 | 0.0009135
CA11G | FLRB | W | 0.35 | FLRY-B_0.35_W | TWB11 | 1009 | ALL | SP235 |  |  | L | P ICBD | 副仪表对接地板线束 | 2005431-1 | 11 | 仪表板分线束总成 | 8315202FE10 | CAN | FLRB0.35 | 0.33153 | 0.23207 | 0.0045405
CA11H | FLRB | W | 0.35 | FLRY-B_0.35_W |  | 529 | CWC | SP235 |  |  | R | CS706 | 右无线充电模块 | 1743282-1 | 1 | 仪表板分线束总成 | 8315202FE10 | CAN | FLRB0.35 | 0.17381 | 0.12167 | 0.0023805
CA11S | FLRB | W | 0.35 | FLRY-B_0.35_W | TW174 | 627 | CWC | SP231 |  |  | R | CS704 | 左无线充电模块 | 1743282-1 | 1 | 仪表板分线束总成 | 8315202FE10 | CAN | FLRB0.35 | 0.20601 | 0.14421 | 0.0028215
CA12A | FLRB | O/G | 0.35 | FLRY-B_0.35_O/G | MC2027 | 846 | ALL | P ICBD | 副仪表对接地板线束 | 2005431-1 | 20 | SP232 |  |  | L | 仪表板分线束总成 | 8315202FE10 | CAN | FLRB0.35 | 0.27797 | 0.19458 | 0.003807
CA12AG | FLRB | O/G | 0.35 | FLRY-B_0.35_O/G | TW52 | 203 | ALL | SP232 |  |  | R | SP236 |  |  | L | 仪表板分线束总成 | 8315202FE10 | CAN | FLRB0.35 | 0.0667 | 0.04669 | 0.0009135
CA12G | FLRB | O/G | 0.35 | FLRY-B_0.35_O/G | TWB11 | 1009 | ALL | SP236 |  |  | L | P ICBD | 副仪表对接地板线束 | 2005431-1 | 24 | 仪表板分线束总成 | 8315202FE10 | CAN | FLRB0.35 | 0.33153 | 0.23207 | 0.0045405
CA12H | FLRB | O/G | 0.35 | FLRY-B_0.35_O/G |  | 499 | CWC | SP236 |  |  | R | CS706 | 右无线充电模块 | 1743282-1 | 2 | 仪表板分线束总成 | 8315202FE10 | CAN | FLRB0.35 | 0.16396 | 0.11477 | 0.0022455
CA12S | FLRB | O/G | 0.35 | FLRY-B_0.35_O/G | TW174 | 627 | CWC | SP232 |  |  | R | CS704 | 左无线充电模块 | 1743282-1 | 2 | 仪表板分线束总成 | 8315202FE10 | CAN | FLRB0.35 | 0.20601 | 0.14421 | 0.0028215
CD222E | FLRB | O | 0.35 | FLRY-B_0.35_O |  | 1157 | ATL | P ICBD | 副仪表对接地板线束 | 2005431-1 | 10 | CS102 |  |  | L | 仪表板分线束总成 | 8315202FE10 |  | FLRB0.35 | 0.38016 | 0.26611 | 0.0052065
CD222L | FLRB | O | 0.35 | FLRY-B_0.35_O |  | 108 | ATL | CS732 | 氛围灯-储物盒 | 1473672-1 | 2 | CS102 |  |  | R | 仪表板分线束总成 | 8315202FE10 |  | FLRB0.35 | 0.035486 | 0.02484 | 0.000486
CD222R | FLRB | O | 0.35 | FLRY-B_0.35_O |  | 148 | ATL | CS732A | 氛围灯 | 1473672-1 | 2 | CS102 |  |  | L | 仪表板分线束总成 | 8315202FE10 |  | FLRB0.35 | 0.048629 | 0.03404 | 0.000666
GB602BA | FLRB | B | 1.5 | FLRY-B_1.50_B |  | 1265 | ALL | P ICBD | 副仪表对接地板线束 | 2005431-1 | 27 | CS714 | 12V取电 | 1-926522-1 | 1 | 仪表板分线束总成 | 8315202FE10 |  | FLRB1.5 | 1.6445 | 1.1511 | 0.02024
GB602D | FLRB | B | 0.5 | FLRY-B_0.50_B |  | 1255 | ALL | CS723 | 前排USB | 12176836 | 3 | P ICBD | 副仪表对接地板线束 | 2005431-1 | 28 | 仪表板分线束总成 | 8315202FE10 |  | FLRB0.5 | 0.57371 | 0.4016 | 0.008283
GB602E | FLRB | B | 0.35 | FLRY-B_0.35_B |  | 356 | ATL | CSS6 |  |  | R | CS732A | 氛围灯 | 1473672-1 | 4 | 仪表板分线束总成 | 8315202FE10 |  | FLRB0.35 | 0.11697 | 0.08188 | 0.001602
GB603L | FLRB | B | 0.75 | FLRY-B_0.75_B |  | 949 | CWC ¦¦ATL | CSS6 |  |  | L | P ICBD | 副仪表对接地板线束 | 2005431-1 | 32 | 仪表板分线束总成 | 8315202FE10 |  | FLRB0.75 | 0.63719 | 0.44603 | 0.008541
GB603N | FLRB | B | 0.5 | FLRY-B_0.50_B |  | 494 | CWC | CSS6 |  |  | R | CS704 | 左无线充电模块 | 1743282-1 | 4 | 仪表板分线束总成 | 8315202FE10 |  | FLRB0.5 | 0.22583 | 0.15808 | 0.0032604
GB603O | FLRB | B | 0.35 | FLRY-B_0.35_B |  | 316 | ATL | CSS6 |  |  | R | CS732 | 氛围灯-储物盒 | 1473672-1 | 4 | 仪表板分线束总成 | 8315202FE10 |  | FLRB0.35 | 0.10383 | 0.07268 | 0.001422
GB603Q | FLRB | B | 0.5 | FLRY-B_0.50_B |  | 559 | CWC | CSS6 |  |  | R | CS706 | 右无线充电模块 | 1743282-1 | 4 | 仪表板分线束总成 | 8315202FE10 |  | FLRB0.5 | 0.25554 | 0.17888 | 0.0036894
LD107A | FLRB | Y | 0.35 | FLRY-B_0.35_Y | TW82 | 711 | ALL | P ICBD | 副仪表对接地板线束 | 2005431-1 | 25 | CS736 | 前排低频天线 | 1-967642-1 | 2 | 仪表板分线束总成 | 8315202FE10 |  | FLRB0.35 | 0.23361 | 0.16353 | 0.0031995
LD108A | FLRB | G | 0.35 | FLRY-B_0.35_G | TW82 | 711 | ALL | P ICBD | 副仪表对接地板线束 | 2005431-1 | 12 | CS736 | 前排低频天线 | 1-967642-1 | 1 | 仪表板分线束总成 | 8315202FE10 |  | FLRB0.35 | 0.23361 | 0.16353 | 0.0031995
LD140A | FLRB | N | 0.35 | FLRY-B_0.35_N |  | 1240 | CWC | SP298 |  |  | L | P ICBD | 副仪表对接地板线束 | 2005431-1 | 26 | 仪表板分线束总成 | 8315202FE10 |  | FLRB0.35 | 0.40743 | 0.2852 | 0.00558
LD140B | FLRB | N | 0.35 | FLRY-B_0.35_N |  | 203 | CWC | CS704 | 左无线充电模块 | 1743282-1 | 6 | SP298 |  |  | R | 仪表板分线束总成 | 8315202FE10 |  | FLRB0.35 | 0.0667 | 0.04669 | 0.0009135
LD140C | FLRB | N | 0.35 | FLRY-B_0.35_N |  | 268 | CWC | CS706 | 右无线充电模块 | 1743282-1 | 6 | SP298 |  |  | R | 仪表板分线束总成 | 8315202FE10 |  | FLRB0.35 | 0.088057 | 0.06164 | 0.001206
PF129B | FLRB | R | 1.5 | FLRY-B_1.50_R |  | 1265 | ALL | P ICBD | 副仪表对接地板线束 | 2005431-1 | 1 | CS714 | 12V取电 | 1-926522-1 | 2 | 仪表板分线束总成 | 8315202FE10 | 电源线 | FLRB1.5 | 1.6445 | 1.1511 | 0.02024
PRF14A | FLRB | R | 0.75 | FLRY-B_0.75_R |  | 173 | CWC | CS704 | 左无线充电模块 | 1743282-1 | 8 | SP230 |  |  | R | 仪表板分线束总成 | 8315202FE10 | 电源线 | FLRB0.75 | 0.11616 | 0.08131 | 0.001557
PRF14B | FLRB | R | 0.75 | FLRY-B_0.75_R |  | 1270 | CWC | SP230 |  |  | L | P ICBD | 副仪表对接地板线束 | 2005431-1 | 14 | 仪表板分线束总成 | 8315202FE10 | 电源线 | FLRB0.75 | 0.85271 | 0.5969 | 0.01143
PRF14C | FLRB | R | 0.75 | FLRY-B_0.75_R |  | 238 | CWC | SP230 |  |  | R | CS706 | 右无线充电模块 | 1743282-1 | 8 | 仪表板分线束总成 | 8315202FE10 | 电源线 | FLRB0.75 | 0.1598 | 0.11186 | 0.002142
PRF17A | FLRB | R/Y | 0.5 | FLRY-B_0.50_R/Y |  | 1255 | ALL | CS723 | 前排USB | 12176836 | 1 | P ICBD | 副仪表对接地板线束 | 2005431-1 | 2 | 仪表板分线束总成 | 8315202FE10 | 电源线 | FLRB0.5 | 0.57371 | 0.4016 | 0.008283
RD302A | FLRB | R/W | 0.35 | FLRY-B_0.35_R/W |  | 1097 | ATL | P ICBD | 副仪表对接地板线束 | 2005431-1 | 9 | CSP101 |  |  | L | 仪表板分线束总成 | 8315202FE10 |  | FLRB0.35 | 0.36044 | 0.25231 | 0.0049365
RD302B | FLRB | R/W | 0.35 | FLRY-B_0.35_R/W |  | 168 | ATL | CS732 | 氛围灯-储物盒 | 1473672-1 | 1 | CSP101 |  |  | R | 仪表板分线束总成 | 8315202FE10 |  | FLRB0.35 | 0.0552 | 0.03864 | 0.000756
RD302C | FLRB | R/W | 0.35 | FLRY-B_0.35_R/W |  | 208 | ATL | CSP101 |  |  | R | CS732A | 氛围灯 | 1473672-1 | 1 | 仪表板分线束总成 | 8315202FE10 |  | FLRB0.35 | 0.068343 | 0.04784 | 0.000936
RD532B | FLRB | R/Y | 0.35 | FLRY-B_0.35_R/Y |  | 1300 | CWC | P ICBD | 副仪表对接地板线束 | 2005431-1 | 8 | SP297 |  |  | L | 仪表板分线束总成 | 8315202FE10 |  | FLRB0.35 | 0.42714 | 0.299 | 0.00585
RD532C | FLRB | R/Y | 0.35 | FLRY-B_0.35_R/Y |  | 208 | CWC | SP297 |  |  | R | CS706 | 右无线充电模块 | 1743282-1 | 7 | 仪表板分线束总成 | 8315202FE10 |  | FLRB0.35 | 0.068343 | 0.04784 | 0.000936
RD532D | FLRB | R/Y | 0.35 | FLRY-B_0.35_R/Y |  | 143 | CWC | SP297 |  |  | R | CS704 | 左无线充电模块 | 1743282-1 | 7 | 仪表板分线束总成 | 8315202FE10 |  | FLRB0.35 | 0.046986 | 0.03289 | 0.0006435
USB01 | USCB | B | 0.13 | USB2.0_4*0.13_T2 |  | 994 | ALL | RG31 | USB2.0 | VXTAK27168 | 1 | P RG31A | 副仪表对接地板线束 | VXTAK27168 | 1 | 仪表板分线束总成 | 8315202FE10 | USB2.0 | USCB0.13 | 4.97 | 3.479 | 0
CD239A | FLRB | G | 0.35 | FLRY-B_0.35_G |  | 1332 | ALL | IP201 | ICM电源 | ZE05-4S-HU/R | 4 | P IPABD | 仪表分线束A对接地板线束 | 1376352-1 | 3 | 仪表分线束总成A | The_Dashboard_Deputy_Harness_A |  | FLRB0.35 | 0.43766 | 0.30636 | 0.005994
CD240A | FLRB | G | 0.35 | FLRY-B_0.35_G |  | 974 | ALL | IP202 | 中控屏电源 | ZE05-4S-HU/R | 4 | P IPABD | 仪表分线束A对接地板线束 | 1376352-1 | 1 | 仪表分线束总成A | The_Dashboard_Deputy_Harness_A |  | FLRB0.35 | 0.32003 | 0.22402 | 0.004383
CDD01 | COCB | B | 0.4 | RTK031_CU_T2 |  | 1257 | ALL | RG20 | 中控屏 | 2306868-2 | 1 | RG22A | 仪表屏&中控屏接中央域 | 2357600-1 | 1 | 仪表分线束总成A | The_Dashboard_Deputy_Harness_A | 视频 | COCB0.4 | 3.4119 | 2.3883 | 0.022626
CDI01 | COCB | B | 0.4 | RTK031_CU_T2 |  | 1565 | ALL | RG22A | 仪表屏&中控屏接中央域 | 2357600-1 | 2 | RG22 | 仪表屏 | 2306868-1 | 1 | 仪表分线束总成A | The_Dashboard_Deputy_Harness_A | 视频 | COCB0.4 | 4.2479 | 2.9735 | 0.02817
GB302G | FLRB | B | 0.35 | FLRY-B_0.35_B |  | 513 | ALL | IP201 | ICM电源 | ZE05-4S-HU/R | 2 | SP25685 |  |  | L | 仪表分线束总成A | The_Dashboard_Deputy_Harness_A |  | FLRB0.35 | 0.16856 | 0.11799 | 0.0023085
GB302H | FLRB | B | 0.35 | FLRY-B_0.35_B |  | 258 | ALL | IP202 | 中控屏电源 | ZE05-4S-HU/R | 2 | SP25685 |  |  | R | 仪表分线束总成A | The_Dashboard_Deputy_Harness_A |  | FLRB0.35 | 0.084771 | 0.05934 | 0.001161
GB302J | FLRB | B | 0.35 | FLRY-B_0.35_B |  | 829 | ALL | SP25685 |  |  | R | P IPABD | 仪表分线束A对接地板线束 | 1376352-1 | 2 | 仪表分线束总成A | The_Dashboard_Deputy_Harness_A |  | FLRB0.35 | 0.27239 | 0.19067 | 0.0037305
PRF08A | FLRB | R/Y | 0.35 | FLRY-B_0.35_R/Y |  | 829 | ALL | P IPABD | 仪表分线束A对接地板线束 | 1376352-1 | 4 | SP1354 |  |  | R | 仪表分线束总成A | The_Dashboard_Deputy_Harness_A | 电源线 | FLRB0.35 | 0.27239 | 0.19067 | 0.0037305
PRF08B | FLRB | R/Y | 0.35 | FLRY-B_0.35_R/Y |  | 513 | ALL | IP201 | ICM电源 | ZE05-4S-HU/R | 1 | SP1354 |  |  | L | 仪表分线束总成A | The_Dashboard_Deputy_Harness_A | 电源线 | FLRB0.35 | 0.16856 | 0.11799 | 0.0023085
PRF08C | FLRB | R/Y | 0.35 | FLRY-B_0.35_R/Y |  | 258 | ALL | IP202 | 中控屏电源 | ZE05-4S-HU/R | 1 | SP1354 |  |  | R | 仪表分线束总成A | The_Dashboard_Deputy_Harness_A | 电源线 | FLRB0.35 | 0.084771 | 0.05934 | 0.001161
WIF01 | COCB | B | 0.4 | RTK031_CU_T2 |  | 919 | ALL | RG45 | BT 天线_接中央域控制器 | 2343139-1 | 1 | RG45C | WiFi天线 | 2203575-1 | 2 | 仪表分线束总成A | The_Dashboard_Deputy_Harness_A | 视频 | COCB0.4 | 2.4944 | 1.7461 | 0.016542
WIF02 | COCB | B | 0.4 | RTK031_CU_T2 |  | 919 | ALL | RG45 | BT 天线_接中央域控制器 | 2343139-1 | 4 | RG45C | WiFi天线 | 2203575-1 | 1 | 仪表分线束总成A | The_Dashboard_Deputy_Harness_A | 视频 | COCB0.4 | 2.4944 | 1.7461 | 0.016542
4GA01 | COCB | B | 0.4 | RTK031_CU_T2 |  | 1467 | 4G | RG40 | 4G-TBOX 4G天线 | 2298721-1 | 1 | J RG40 | 4G ANT INLINE | 2-2298724-1 | 1 | 地板线束总成 | 8320102FE1 | 视频 | COCB0.4 | 3.9819 | 2.7873 | 0.026406
4GA02 | COCB | B | 0.4 | RTK031_CU_T2 |  | 1467 | 4G | RG40 | 4G-TBOX 4G天线 | 2298721-1 | 4 | J RG40 | 4G ANT INLINE | 2-2298724-1 | 4 | 地板线束总成 | 8320102FE1 | 视频 | COCB0.4 | 3.9819 | 2.7873 | 0.026406
4GA03 | COCB | B | 0.4 | RTK031_CU_T2 |  | 1464 | 4G | RG41 | 4G-TBOX GNSS 天线 | 2326910-1 | 1 | J RG41 | 4G GNSS INLINE | 2326911-1 | 1 | 地板线束总成 | 8320102FE1 | 视频 | COCB0.4 | 3.9737 | 2.7816 | 0.026352
4GE01 | ETBB | B | 0.13 | ETH 100M_JUTP_2*0.13_T3 | TWB08 | 4869 | 4G | RG01 | 以太网_接中央域控制器 | 2333538-1 | 1 | RG01B | 4G-TBOX 百兆以太网 | 2302454-1 | 1 | 地板线束总成 | 8320102FE1 | Eth-100 | ETBB0.13 | 20.8671 | 14.607 | 0.082773
4GE02 | ETBB | B | 0.13 | ETH 100M_JUTP_2*0.13_T3 | TWB08 | 4869 | 4G | RG01 | 以太网_接中央域控制器 | 2333538-1 | 2 | RG01B | 4G-TBOX 百兆以太网 | 2302454-1 | 2 | 地板线束总成 | 8320102FE1 | Eth-100 | ETBB0.13 | 20.8671 | 14.607 | 0.082773
A2B1N | FLRB | S/Y | 0.35 | FLRY-B_0.35_S/Y | TWM01 | 3507 | ALL | BD533 | 麦克风-前 | 6098-7379 | 3 | BD532 | CDCU-A2B | 34791-0020 | 2 | 地板线束总成 | 8320102FE1 | A2B | FLRB0.35 | 1.1523 | 0.80661 | 0.015782
A2B1P | FLRB | W/S | 0.35 | FLRY-B_0.35_W/S | TWM01 | 3507 | ALL | BD533 | 麦克风-前 | 6098-7379 | 4 | BD532 | CDCU-A2B | 34791-0020 | 1 | 地板线束总成 | 8320102FE1 | A2B | FLRB0.35 | 1.1523 | 0.80661 | 0.015782
A2B3N | FLRB | S/Y | 0.35 | FLRY-B_0.35_S/Y | TWM08 | 3192 | AMA | BD537A | 音响功放1 A2B | 34791-0020 | 1 | BD535 | 麦克风-右后 | 560123-0400 | 4 | 地板线束总成 | 8320102FE1 | A2B | FLRB0.35 | 1.0488 | 0.73416 | 0.014364
A2B3P | FLRB | W/S | 0.35 | FLRY-B_0.35_W/S | TWM08 | 3192 | AMA | BD537A | 音响功放1 A2B | 34791-0020 | 2 | BD535 | 麦克风-右后 | 560123-0400 | 3 | 地板线束总成 | 8320102FE1 | A2B | FLRB0.35 | 1.0488 | 0.73416 | 0.014364
A2B4N | FLRB | S/Y | 0.35 | FLRY-B_0.35_S/Y | TWM04 | 361 | ALL | BD533 | 麦克风-前 | 6098-7379 | 6 | J BDRL3 | 地板-左对接地板线束-右3 | 1473407-1 | 12 | 地板线束总成 | 8320102FE1 | A2B | FLRB0.35 | 0.11861 | 0.08303 | 0.0016245
A2B4P | FLRB | W/S | 0.35 | FLRY-B_0.35_W/S | TWM04 | 361 | ALL | BD533 | 麦克风-前 | 6098-7379 | 5 | J BDRL3 | 地板-左对接地板线束-右3 | 1473407-1 | 11 | 地板线束总成 | 8320102FE1 | A2B | FLRB0.35 | 0.11861 | 0.08303 | 0.0016245
A2B5N | FLRB | S/Y | 0.35 | FLRY-B_0.35_S/Y | TWM06 | 2395 | ALL | BD534 | 麦克风-左后 | 560123-0400 | 4 | P BDLR2 | 地板-左对接地板线束-右2 | 2005434-1 | 22 | 地板线束总成 | 8320102FE1 | A2B | FLRB0.35 | 0.78693 | 0.55085 | 0.010778
A2B5P | FLRB | W/S | 0.35 | FLRY-B_0.35_W/S | TWM06 | 2395 | ALL | BD534 | 麦克风-左后 | 560123-0400 | 3 | P BDLR2 | 地板-左对接地板线束-右2 | 2005434-1 | 23 | 地板线束总成 | 8320102FE1 | A2B | FLRB0.35 | 0.78693 | 0.55085 | 0.010778
A2B6N | FLRB | S/Y | 0.35 | FLRY-B_0.35_S/Y | MC2026 | 7837 | ALL | BD534 | 麦克风-左后 | 560123-0400 | 1 | P BDLR3 | 地板-右对接地板线束-左3 | 1318774-1 | 12 | 地板线束总成 | 8320102FE1 | A2B | FLRB0.35 | 2.575 | 1.8025 | 0.035266
A2B6P | FLRB | W/S | 0.35 | FLRY-B_0.35_W/S | MC2026 | 7837 | ALL | BD534 | 麦克风-左后 | 560123-0400 | 2 | P BDLR3 | 地板-右对接地板线束-左3 | 1318774-1 | 11 | 地板线束总成 | 8320102FE1 | A2B | FLRB0.35 | 2.575 | 1.8025 | 0.035266
A2B7N | FLRB | S/Y | 0.35 | FLRY-B_0.35_S/Y | TWM07 | 3997 | ALL | BD535 | 麦克风-右后 | 560123-0400 | 1 | J BDRL2 | 地板-右对接地板线束-左2 | 2005431-1 | 22 | 地板线束总成 | 8320102FE1 | A2B | FLRB0.35 | 1.3133 | 0.91931 | 0.017986
A2B7P | FLRB | W/S | 0.35 | FLRY-B_0.35_W/S | TWM07 | 3997 | ALL | BD535 | 麦克风-右后 | 560123-0400 | 2 | J BDRL2 | 地板-右对接地板线束-左2 | 2005431-1 | 23 | 地板线束总成 | 8320102FE1 | A2B | FLRB0.35 | 1.3133 | 0.91931 | 0.017986
AMC04 | FLRB | W/U | 0.5 | FLRY-B_0.50_W/U | TW134 | 4222 | AMA | BD515A | 音响功放1C | 917989-1 | 4 | P BDIPR1 | 地板-右对接仪表线束1 | 1473413-1 | 6 | 地板线束总成 | 8320102FE1 |  | FLRB0.5 | 1.9301 | 1.351 | 0.027865
AMC05B | FLRB | W/Y | 0.5 | FLRY-B_0.50_W/Y | TW253 | 3154 | PC6 | J BDRL | 地板对接左后门线束 | 2301239-1 | 2 | P BDLR2 | 地板-左对接地板线束-右2 | 2005434-1 | 6 | 地板线束总成 | 8320102FE1 |  | FLRB0.5 | 1.4418 | 1.0093 | 0.020816
AMC05D | FLRB | W/Y | 0.5 | FLRY-B_0.50_W/Y | MC2249 | 1101 | AMA | BD515A | 音响功放1C | 917989-1 | 16 | J BDRL2 | 地板-右对接地板线束-左2 | 2005431-1 | 6 | 地板线束总成 | 8320102FE1 |  | FLRB0.5 | 0.50331 | 0.35232 | 0.0072666
AMC08A | FLRB | P | 0.5 | FLRY-B_0.50_P | TW171 | 3789 | AMA | J BDRR | 地板对接右后门线束 | 2301239-1 | 2 | BD515A | 音响功放1C | 917989-1 | 19 | 地板线束总成 | 8320102FE1 |  | FLRB0.5 | 1.7321 | 1.2125 | 0.025007
AMC10B | FLRB | W/G | 0.5 | FLRY-B_0.50_W/G | TW249 | 1101 | AMA | BD515A | 音响功放1C | 917989-1 | 10 | J BDRL2 | 地板-右对接地板线束-左2 | 2005431-1 | 17 | 地板线束总成 | 8320102FE1 |  | FLRB0.5 | 0.50331 | 0.35232 | 0.0072666
AMC10C | FLRB | W/G | 0.5 | FLRY-B_0.50_W/G |  | 3619 | AMA | P BDIPL2 | 地板-左对接仪表线束2 | 2109517-1 | 2 | P BDLR2 | 地板-左对接地板线束-右2 | 2005434-1 | 17 | 地板线束总成 | 8320102FE1 |  | FLRB0.5 | 1.6544 | 1.1581 | 0.023885
AMC15 | FLRB | G/U | 0.5 | FLRY-B_0.50_G/U | TW134 | 4222 | AMA | P BDIPR1 | 地板-右对接仪表线束1 | 1473413-1 | 7 | BD515A | 音响功放1C | 917989-1 | 15 | 地板线束总成 | 8320102FE1 |  | FLRB0.5 | 1.9301 | 1.351 | 0.027865
AMC16B | FLRB | U/W | 0.5 | FLRY-B_0.50_U/W | TW253 | 3154 | PC6 | J BDRL | 地板对接左后门线束 | 2301239-1 | 1 | P BDLR2 | 地板-左对接地板线束-右2 | 2005434-1 | 7 | 地板线束总成 | 8320102FE1 |  | FLRB0.5 | 1.4418 | 1.0093 | 0.020816
AMC16D | FLRB | U/W | 0.5 | FLRY-B_0.50_U/W | MC2249 | 1101 | AMA | BD515A | 音响功放1C | 917989-1 | 5 | J BDRL2 | 地板-右对接地板线束-左2 | 2005431-1 | 7 | 地板线束总成 | 8320102FE1 |  | FLRB0.5 | 0.50331 | 0.35232 | 0.0072666
AMC19A | FLRB | P/B | 0.5 | FLRY-B_0.50_P/B | TW171 | 3789 | AMA | J BDRR | 地板对接右后门线束 | 2301239-1 | 1 | BD515A | 音响功放1C | 917989-1 | 8 | 地板线束总成 | 8320102FE1 |  | FLRB0.5 | 1.7321 | 1.2125 | 0.025007
AMC21B | FLRB | Y/W | 0.5 | FLRY-B_0.50_Y/W | TW249 | 1101 | AMA | BD515A | 音响功放1C | 917989-1 | 21 | J BDRL2 | 地板-右对接地板线束-左2 | 2005431-1 | 30 | 地板线束总成 | 8320102FE1 |  | FLRB0.5 | 0.50331 | 0.35232 | 0.0072666
AMC21C | FLRB | Y/W | 0.5 | FLRY-B_0.50_Y/W |  | 3619 | AMA | P BDIPL2 | 地板-左对接仪表线束2 | 2109517-1 | 10 | P BDLR2 | 地板-左对接地板线束-右2 | 2005434-1 | 30 | 地板线束总成 | 8320102FE1 |  | FLRB0.5 | 1.6544 | 1.1581 | 0.023885
AVANA | FLRB | W | 0.5 | FLRY-B_0.50_W | TW115 | 1494 | ALL | J BDFBR2 | 地板-右对接前舱线束2 | 2109517-1 | 8 | BD502 | CDCU-LIN&AVAS | 6098-5295 | 18 | 地板线束总成 | 8320102FE1 |  | FLRB0.5 | 0.68297 | 0.47808 | 0.0098604
AVAPA | FLRB | G | 0.5 | FLRY-B_0.50_G | TW115 | 1494 | ALL | J BDFBR2 | 地板-右对接前舱线束2 | 2109517-1 | 7 | BD502 | CDCU-LIN&AVAS | 6098-5295 | 17 | 地板线束总成 | 8320102FE1 |  | FLRB0.5 | 0.68297 | 0.47808 | 0.0098604
AVM01 | COCB | B | 0.4 | RTK031_CU_T2 |  | 760 | XPH | RG52 | 接仪表屏视频_接中央域控制器 | 2343139-2 | 4 | RG52A | 接仪表屏视频_接自动驾驶控制器&中央域控制器 | 2306868-1 | 2 | 地板线束总成 | 8320102FE1 | 视频 | COCB0.4 | 2.0629 | 1.444 | 0.01368
BIN01 | COCB | B | 0.4 | RTK031_CU_T2 |  | 3036 | XPH | RG63 | 双目摄像头_接自动驾驶控制器 | AMK12D-1M4Z5-A | 1 | RG63A | 双目摄像头 | 59Z127-000-D | 2 | 地板线束总成 | 8320102FE1 | 视频 | COCB0.4 | 8.2406 | 5.7684 | 0.054648
BIN02 | COCB | B | 0.4 | RTK031_CU_T2 |  | 3036 | XPH | RG63 | 双目摄像头_接自动驾驶控制器 | AMK12D-1M4Z5-A | 4 | RG63A | 双目摄像头 | 59Z127-000-D | 1 | 地板线束总成 | 8320102FE1 | 视频 | COCB0.4 | 8.2406 | 5.7684 | 0.054648
BL01 | FLRB | S/R | 0.35 | FLRY-B_0.35_S/R |  | 3295 | ALL | BD729 | 蓝牙低功耗模块 | ZE05-8DS-HUR | 1 | BDS09 |  |  | L | 地板线束总成 | 8320102FE1 |  | FLRB0.35 | 1.0826 | 0.75785 | 0.014827
BL01A | FLRB | S/R | 0.35 | FLRY-B_0.35_S/R |  | 171 | ALL | P BDFBL | 地板-左对接前舱线束 | 2109517-1 | 2 | BDS29 |  |  | L | 地板线束总成 | 8320102FE1 |  | FLRB0.35 | 0.056186 | 0.03933 | 0.0007695
BL01B | FLRB | N | 0.35 | FLRY-B_0.35_N |  | 4475 | ALL | M BDRB2 | 地板接后保2 | 6188-5814 | 1 | BDS29 |  |  | R | 地板线束总成 | 8320102FE1 |  | FLRB0.35 | 1.4704 | 1.0292 | 0.020137
BL01C | FLRB | S/R | 0.35 | FLRY-B_0.35_S/R |  | 2551 | ALL | BDS29 |  |  | R | BD727 | NFC | 3MX04FBK | 4 | 地板线束总成 | 8320102FE1 |  | FLRB0.35 | 0.83819 | 0.58673 | 0.01148
BL02 | FLRB | G/Y | 0.35 | FLRY-B_0.35_G/Y |  | 4135 | ALL | BD729 | 蓝牙低功耗模块 | ZE05-8DS-HUR | 2 | J BDFBR | 地板-右对接前舱线束 | 2109517-1 | 8 | 地板线束总成 | 8320102FE1 |  | FLRB0.35 | 1.3586 | 0.95105 | 0.018607
BL04 | FLRB | W/Y | 0.35 | FLRY-B_0.35_W/Y |  | 4130 | ALL | J BDFBR | 地板-右对接前舱线束 | 2109517-1 | 23 | J BDRB | 地板对接后保线束 | 6188-5910 | 10 | 地板线束总成 | 8320102FE1 |  | FLRB0.35 | 1.357 | 0.9499 | 0.018585
BL10 | FLRB | S/R | 0.35 | FLRY-B_0.35_S/R |  | 5944 | ALL | J BDRB | 地板对接后保线束 | 6188-5910 | 16 | J BDRL3 | 地板-左对接地板线束-右3 | 1473407-1 | 8 | 地板线束总成 | 8320102FE1 |  | FLRB0.35 | 1.953 | 1.3671 | 0.026748
BL10A | FLRB | S/R | 0.35 | FLRY-B_0.35_S/R |  | 331 | ALL | P BDLR3 | 地板-右对接地板线束-左3 | 1318774-1 | 8 | BD729 | 蓝牙低功耗模块 | ZE05-8DS-HUR | 8 | 地板线束总成 | 8320102FE1 |  | FLRB0.35 | 0.10876 | 0.07613 | 0.0014895
BLFDA | FLRB | U | 0.35 | FLRY-B_0.35_U |  | 1364 | ALL | BD403 | 安全气囊控制器（出口） | 1928406051 | 18 | BD903 | 主驾座椅 | MG655703 | 42 | 地板线束总成 | 8320102FE1 |  | FLRB0.35 | 0.44817 | 0.31372 | 0.006138
BLFPA | FLRB | U/W | 0.35 | FLRY-B_0.35_U/W |  | 433 | ALL | BD403 | 安全气囊控制器（出口） | 1928406051 | 20 | J BDLR1 | 地板-左对接地板线束-右1 | 2005431-1 | 10 | 地板线束总成 | 8320102FE1 |  | FLRB0.35 | 0.14227 | 0.09959 | 0.0019485
BLFQ | FLRB | U | 0.22 | FLRY-A_0.22_U |  | 946 | ALL | BD904 | 副驾座椅 | MG655703 | 42 | P BDRL1 | 地板-右对接地板线束-左1 | 2005434-1 | 10 | 地板线束总成 | 8320102FE1 |  | FLRB0.22 | 0.22974 | 0.16082 | 0
BLRCA | FLRB | G/W | 0.35 | FLRY-B_0.35_G/W |  | 5852 | ALL | BD403 | 安全气囊控制器（出口） | 1928406051 | 38 | BD911 | 左后中安全带锁扣 | 3TK02FBRBK | 1 | 地板线束总成 | 8320102FE1 |  | FLRB0.35 | 1.9228 | 1.346 | 0.026334
BLRDA | FLRB | G | 0.35 | FLRY-B_0.35_G |  | 2693 | ALL | BD403 | 安全气囊控制器（出口） | 1928406051 | 17 | BD910 | 左后排安全带锁扣 | 3TK02FBR | 1 | 地板线束总成 | 8320102FE1 |  | FLRB0.35 | 0.88484 | 0.61939 | 0.012119
BLRPA | FLRB | Y | 0.35 | FLRY-B_0.35_Y |  | 5589 | ALL | BD403 | 安全气囊控制器（出口） | 1928406051 | 70 | BD912 | 右后排安全带锁扣 | 3TK02FBR | 1 | 地板线束总成 | 8320102FE1 |  | FLRB0.35 | 1.8364 | 1.2855 | 0.02515
BLU01A | FLRB | N | 0.35 | FLRY-B_0.35_N | TW55 | 1368 | ALL | BD504 | TBOX_4G&5G | MX84B028SF2 | 21 | BDS34 |  |  | L | 地板线束总成 | 8320102FE1 | CAN | FLRB0.35 | 0.44949 | 0.31464 | 0.006156
BLU01C | FLRB | S | 0.35 | FLRY-B_0.35_S | TW283 | 4017 | ALL | SP576 |  |  | R | BD729 | 蓝牙低功耗模块 | ZE05-8DS-HUR | 7 | 地板线束总成 | 8320102FE1 | CAN | FLRB0.35 | 1.3199 | 0.92391 | 0.018077
BLU02A | FLRB | N/W | 0.35 | FLRY-B_0.35_N/W | TW55 | 1368 | ALL | BD504 | TBOX_4G&5G | MX84B028SF2 | 22 | BDS33 |  |  | L | 地板线束总成 | 8320102FE1 | CAN | FLRB0.35 | 0.44949 | 0.31464 | 0.006156
BLU02C | FLRB | S/B | 0.35 | FLRY-B_0.35_S/B | TW283 | 4017 | ALL | SP577 |  |  | R | BD729 | 蓝牙低功耗模块 | ZE05-8DS-HUR | 6 | 地板线束总成 | 8320102FE1 | CAN | FLRB0.35 | 1.3199 | 0.92391 | 0.018077
BM01 | FLRB | G | 0.5 | FLRY-B_0.50_G |  | 2512 | ALL | BD601 | 电池管理模块 & 直流转换器 | 6189-8168 | 1 | J BDFBR2 | 地板-右对接前舱线束2 | 2109517-1 | 10 | 地板线束总成 | 8320102FE1 |  | FLRB0.5 | 1.1483 | 0.80384 | 0.016579
BM05B | FLRB | W | 0.35 | FLRY-B_0.35_W |  | 2462 | CHN | BD605 | 直流充电座（国标） | N 20 252 4285 C-A | 10 | BD601 | 电池管理模块 & 直流转换器 | 6189-8168 | 5 | 地板线束总成 | 8320102FE1 |  | FLRB0.35 | 0.80894 | 0.56626 | 0.011079
BM06 | FLRB | R/W | 0.35 | FLRY-B_0.35_R/W |  | 2462 | CHN | BD601 | 电池管理模块 & 直流转换器 | 6189-8168 | 6 | BD605 | 直流充电座（国标） | N 20 252 4285 C-A | 6 | 地板线束总成 | 8320102FE1 |  | FLRB0.35 | 0.80894 | 0.56626 | 0.011079
BM07 | FLRB | G | 0.35 | FLRY-B_0.35_G |  | 2462 | CHN | BD601 | 电池管理模块 & 直流转换器 | 6189-8168 | 7 | BD605 | 直流充电座（国标） | N 20 252 4285 C-A | 8 | 地板线束总成 | 8320102FE1 |  | FLRB0.35 | 0.80894 | 0.56626 | 0.011079
BM28 | FLRB | S | 0.35 | FLRY-B_0.35_S |  | 2374 | CHN | BD601 | 电池管理模块 & 直流转换器 | 6189-8168 | 28 | BD606 | 交流充电座（国标） | N 20 252 4285 C-B | 6 | 地板线束总成 | 8320102FE1 |  | FLRB0.35 | 0.78003 | 0.54602 | 0.010683
BM29 | FLRB | S/W | 0.35 | FLRY-B_0.35_S/W |  | 2374 | CHN | BD601 | 电池管理模块 & 直流转换器 | 6189-8168 | 29 | BD606 | 交流充电座（国标） | N 20 252 4285 C-B | 7 | 地板线束总成 | 8320102FE1 |  | FLRB0.35 | 0.78003 | 0.54602 | 0.010683
CA11AF | FLRB | W | 0.35 | FLRY-B_0.35_W | TW105 | 701 | ALL | BD503 | CDCU GW | 6098-5287 | 5 | J BDIC | 地板对接副仪表线束 | 2005434-1 | 7 | 地板线束总成 | 8320102FE1 | CAN | FLRB0.35 | 0.23033 | 0.16123 | 0.0031545
CA11B | FLRB | W | 0.35 | FLRY-B_0.35_W | TW106 | 0 | ALL | BDS275 |  |  | L | 无 | 无 | 无 | 无 | 地板线束总成 | 8320102FE1 | CAN | FLRB0.35 | 0 | 0 | 0
CA11C | FLRB | W | 0.35 | FLRY-B_0.35_W | TW179 | 3304 | ALL | P BDBCL | 地板线束对接左卡钳 | 1897013-2 | 17 | BDS129 |  |  | R | 地板线束总成 | 8320102FE1 | CAN | FLRB0.35 | 1.0856 | 0.75992 | 0.014868
CA11J | FLRB | W | 0.35 | FLRY-B_0.35_W | TW13 | 1628 | ALL | BDS129 |  |  | R | P BDFBL | 地板-左对接前舱线束 | 2109517-1 | 21 | 地板线束总成 | 8320102FE1 | CAN | FLRB0.35 | 0.53491 | 0.37444 | 0.007326
CA11M | FLRB | W | 0.35 | FLRY-B_0.35_W | TW05 | 1111 | ALL | BDS277 |  |  | R | J BDRL2 | 地板-右对接地板线束-左2 | 2005431-1 | 8 | 地板线束总成 | 8320102FE1 | CAN | FLRB0.35 | 0.36504 | 0.25553 | 0.0049995
CA11N | FLRB | W | 0.35 | FLRY-B_0.35_W | TW212 | 472 | ALL | J BDFBR2 | 地板-右对接前舱线束2 | 2109517-1 | 3 | BD526 | 右域控制器J4 | 284972-2 | 46 | 地板线束总成 | 8320102FE1 | CAN | FLRB0.35 | 0.15509 | 0.10856 | 0.002124
CA11P | FLRB | W | 0.35 | FLRY-B_0.35_W | TW04 | 231 | ALL | BDS275 |  |  | R | BDS277 |  |  | L | 地板线束总成 | 8320102FE1 | CAN | FLRB0.35 | 0.0759 | 0.05313 | 0.0010395
CA11R | FLRB | W | 0.35 | FLRY-B_0.35_W | TW101 | 726 | ALL | P BDLR2 | 地板-左对接地板线束-右2 | 2005434-1 | 8 | P BDBCL | 地板线束对接左卡钳 | 1897013-2 | 14 | 地板线束总成 | 8320102FE1 | CAN | FLRB0.35 | 0.23854 | 0.16698 | 0.003267
CA11V | FLRB | W | 0.35 | FLRY-B_0.35_W | TW180 | 563 | ALL | BDS129 |  |  | L | BD403 | 安全气囊控制器（出口） | 1928406051 | 54 | 地板线束总成 | 8320102FE1 | CAN | FLRB0.35 | 0.18499 | 0.12949 | 0.0025335
CA11Y | FLRB | W | 0.35 | FLRY-B_0.35_W | TW113 | 291 | AMA | BDS277 |  |  | L | BD519A | 音响功放1F | 2301695-1 | 1 | 地板线束总成 | 8320102FE1 | CAN | FLRB0.35 | 0.095614 | 0.06693 | 0.0013095
CA12AF | FLRB | O/G | 0.35 | FLRY-B_0.35_O/G | TW105 | 701 | ALL | BD503 | CDCU GW | 6098-5287 | 6 | J BDIC | 地板对接副仪表线束 | 2005434-1 | 20 | 地板线束总成 | 8320102FE1 | CAN | FLRB0.35 | 0.23033 | 0.16123 | 0.0031545
CA12B | FLRB | O/G | 0.35 | FLRY-B_0.35_O/G | TW106 | 0 | ALL | BDS276 |  |  | L | 无 | 无 | 无 | 无 | 地板线束总成 | 8320102FE1 | CAN | FLRB0.35 | 0 | 0 | 0
CA12C | FLRB | O/G | 0.35 | FLRY-B_0.35_O/G | TW179 | 3304 | ALL | P BDBCL | 地板线束对接左卡钳 | 1897013-2 | 18 | BDS139 |  |  | R | 地板线束总成 | 8320102FE1 | CAN | FLRB0.35 | 1.0856 | 0.75992 | 0.014868
CA12J | FLRB | O/G | 0.35 | FLRY-B_0.35_O/G | TW13 | 1628 | ALL | BDS139 |  |  | R | P BDFBL | 地板-左对接前舱线束 | 2109517-1 | 22 | 地板线束总成 | 8320102FE1 | CAN | FLRB0.35 | 0.53491 | 0.37444 | 0.007326
CA12M | FLRB | O/G | 0.35 | FLRY-B_0.35_O/G | TW05 | 1111 | ALL | BDS278 |  |  | R | J BDRL2 | 地板-右对接地板线束-左2 | 2005431-1 | 9 | 地板线束总成 | 8320102FE1 | CAN | FLRB0.35 | 0.36504 | 0.25553 | 0.0049995
CA12N | FLRB | O/G | 0.35 | FLRY-B_0.35_O/G | TW212 | 472 | ALL | J BDFBR2 | 地板-右对接前舱线束2 | 2109517-1 | 4 | BD526 | 右域控制器J4 | 284972-2 | 45 | 地板线束总成 | 8320102FE1 | CAN | FLRB0.35 | 0.15509 | 0.10856 | 0.002124
CA12P | FLRB | O/G | 0.35 | FLRY-B_0.35_O/G | TW04 | 231 | ALL | BDS276 |  |  | R | BDS278 |  |  | L | 地板线束总成 | 8320102FE1 | CAN | FLRB0.35 | 0.0759 | 0.05313 | 0.0010395
CA12R | FLRB | O/G | 0.35 | FLRY-B_0.35_O/G | TW101 | 726 | ALL | P BDLR2 | 地板-左对接地板线束-右2 | 2005434-1 | 9 | P BDBCL | 地板线束对接左卡钳 | 1897013-2 | 15 | 地板线束总成 | 8320102FE1 | CAN | FLRB0.35 | 0.23854 | 0.16698 | 0.003267
CA12V | FLRB | O/G | 0.35 | FLRY-B_0.35_O/G | TW180 | 563 | ALL | BDS139 |  |  | L | BD403 | 安全气囊控制器（出口） | 1928406051 | 53 | 地板线束总成 | 8320102FE1 | CAN | FLRB0.35 | 0.18499 | 0.12949 | 0.0025335
CA12Y | FLRB | O/G | 0.35 | FLRY-B_0.35_O/G | TW113 | 291 | AMA | BDS278 |  |  | L | BD519A | 音响功放1F | 2301695-1 | 9 | 地板线束总成 | 8320102FE1 | CAN | FLRB0.35 | 0.095614 | 0.06693 | 0.0013095
CA21A | FLRB | N | 0.35 | FLRY-B_0.35_N | TW26 | 5175 | ALL | BD503 | CDCU GW | 6098-5287 | 10 | P BDBCL | 地板线束对接左卡钳 | 1897013-2 | 19 | 地板线束总成 | 8320102FE1 | CAN | FLRB0.35 | 1.7004 | 1.1903 | 0.023287
CA21AD | FLRB | N | 0.35 | FLRY-B_0.35_N | TW109 | 4107 | ALL | P BDBCL | 地板线束对接左卡钳 | 1897013-2 | 24 | J BDLR1 | 地板-左对接地板线束-右1 | 2005431-1 | 4 | 地板线束总成 | 8320102FE1 | CAN | FLRB0.35 | 1.3494 | 0.94461 | 0.018482
CA21AG | FLRB | N | 0.35 | FLRY-B_0.35_N | TW60 | 502 | ALL | P BDFBL | 地板-左对接前舱线束 | 2109517-1 | 19 | BD520 | 左域控制器J1 | 284972-1 | 3 | 地板线束总成 | 8320102FE1 | CAN | FLRB0.35 | 0.16494 | 0.11546 | 0.002259
CA21D | FLRB | N | 0.35 | FLRY-B_0.35_N | TW30 | 1362 | ALL | P BDRL1 | 地板-右对接地板线束-左1 | 2005434-1 | 4 | BDS110 |  |  | R | 地板线束总成 | 8320102FE1 | CAN | FLRB0.35 | 0.44751 | 0.31326 | 0.006129
CA21J | FLRB | N | 0.35 | FLRY-B_0.35_N | TW14 | 338 | ALL | BDS110 |  |  | L | BD601 | 电池管理模块 & 直流转换器 | 6189-8168 | 32 | 地板线束总成 | 8320102FE1 | CAN | FLRB0.35 | 0.11106 | 0.07774 | 0.001521
CA22A | FLRB | G/W | 0.35 | FLRY-B_0.35_G/W | TW26 | 5175 | ALL | BD503 | CDCU GW | 6098-5287 | 26 | P BDBCL | 地板线束对接左卡钳 | 1897013-2 | 20 | 地板线束总成 | 8320102FE1 | CAN | FLRB0.35 | 1.7004 | 1.1903 | 0.023287
CA22AD | FLRB | G/W | 0.35 | FLRY-B_0.35_G/W | TW109 | 4107 | ALL | P BDBCL | 地板线束对接左卡钳 | 1897013-2 | 25 | J BDLR1 | 地板-左对接地板线束-右1 | 2005431-1 | 17 | 地板线束总成 | 8320102FE1 | CAN | FLRB0.35 | 1.3494 | 0.94461 | 0.018482
CA22AG | FLRB | G/W | 0.35 | FLRY-B_0.35_G/W | TW60 | 502 | ALL | P BDFBL | 地板-左对接前舱线束 | 2109517-1 | 20 | BD520 | 左域控制器J1 | 284972-1 | 4 | 地板线束总成 | 8320102FE1 | CAN | FLRB0.35 | 0.16494 | 0.11546 | 0.002259
CA22D | FLRB | G/W | 0.35 | FLRY-B_0.35_G/W | TW30 | 1362 | ALL | P BDRL1 | 地板-右对接地板线束-左1 | 2005434-1 | 17 | BDS111 |  |  | R | 地板线束总成 | 8320102FE1 | CAN | FLRB0.35 | 0.44751 | 0.31326 | 0.006129
CA22J | FLRB | G | 0.35 | FLRY-B_0.35_G | TW14 | 338 | ALL | BDS111 |  |  | L | BD601 | 电池管理模块 & 直流转换器 | 6189-8168 | 31 | 地板线束总成 | 8320102FE1 | CAN | FLRB0.35 | 0.11106 | 0.07774 | 0.001521
CA31B | FLRB | P | 0.35 | FLRY-B_0.35_P | TW32 | 1291 | ALL | BDS119 |  |  | R | SP25386 |  |  | R | 地板线束总成 | 8320102FE1 | CAN | FLRB0.35 | 0.42419 | 0.29693 | 0.0058095
CA31J | FLRB | P | 0.35 | FLRY-B_0.35_P | TWB62 | 316 | ALL | BDS119 |  |  | L | BD503 | CDCU GW | 6098-5287 | 7 | 地板线束总成 | 8320102FE1 | CAN | FLRB0.35 | 0.10383 | 0.07268 | 0.001422
CA31M | FLRB | P | 0.35 | FLRY-B_0.35_P | TW37 | 261 | ALL | SP25386 |  |  | R | J BDFBR | 地板-右对接前舱线束 | 2109517-1 | 7 | 地板线束总成 | 8320102FE1 | CAN | FLRB0.35 | 0.085757 | 0.06003 | 0.0011745
CA31R | FLRB | P | 0.35 | FLRY-B_0.35_P | TW19 | 296 | XPH | BDS119 |  |  | L | BD201 | 自动驾驶控制器A | 1600140012 | 19 | 地板线束总成 | 8320102FE1 | CAN | FLRB0.35 | 0.097257 | 0.06808 | 0.001332
CA31S | FLRB | P | 0.35 | FLRY-B_0.35_P | TW200 | 261 | ALL | SP25386 |  |  | L | BD526 | 右域控制器J4 | 284972-2 | 40 | 地板线束总成 | 8320102FE1 | CAN | FLRB0.35 | 0.085757 | 0.06003 | 0.0011745
CA32B | FLRB | U/Y | 0.35 | FLRY-B_0.35_U/Y | TW32 | 1291 | ALL | BDS120 |  |  | R | SP25387 |  |  | R | 地板线束总成 | 8320102FE1 | CAN | FLRB0.35 | 0.42419 | 0.29693 | 0.0058095
CA32J | FLRB | U/Y | 0.35 | FLRY-B_0.35_U/Y | TWB62 | 316 | ALL | BDS120 |  |  | L | BD503 | CDCU GW | 6098-5287 | 23 | 地板线束总成 | 8320102FE1 | CAN | FLRB0.35 | 0.10383 | 0.07268 | 0.001422
CA32M | FLRB | U/Y | 0.35 | FLRY-B_0.35_U/Y | TW37 | 261 | ALL | J BDFBR | 地板-右对接前舱线束 | 2109517-1 | 15 | SP25387 |  |  | R | 地板线束总成 | 8320102FE1 | CAN | FLRB0.35 | 0.085757 | 0.06003 | 0.0011745
CA32R | FLRB | U/Y | 0.35 | FLRY-B_0.35_U/Y | TW19 | 296 | XPH | BDS120 |  |  | L | BD201 | 自动驾驶控制器A | 1600140012 | 20 | 地板线束总成 | 8320102FE1 | CAN | FLRB0.35 | 0.097257 | 0.06808 | 0.001332
CA32S | FLRB | U/Y | 0.35 | FLRY-B_0.35_U/Y | TW200 | 261 | ALL | SP25387 |  |  | L | BD526 | 右域控制器J4 | 284972-2 | 41 | 地板线束总成 | 8320102FE1 | CAN | FLRB0.35 | 0.085757 | 0.06003 | 0.0011745
CA41 | FLRB | S | 0.35 | FLRY-B_0.35_S | TW48 | 203 | ALL | BD503 | CDCU GW | 6098-5287 | 13 | BDS112 |  |  | L | 地板线束总成 | 8320102FE1 | CAN | FLRB0.35 | 0.0667 | 0.04669 | 0.0009135
CA41E | FLRB | N | 0.35 | FLRY-B_0.35_N | TW18 | 193 | XPH | BDS112 |  |  | L | BD202 | 自动驾驶控制器B | 1600140013 | 23 | 地板线束总成 | 8320102FE1 | CAN | FLRB0.35 | 0.063414 | 0.04439 | 0.0008685
CA41H | FLRB | S | 0.35 | FLRY-B_0.35_S | TW49 | 1005 | ALL | BDS112 |  |  | R | BDS114 |  |  | R | 地板线束总成 | 8320102FE1 | CAN | FLRB0.35 | 0.33021 | 0.23115 | 0.0045225
CA41J | FLRB | S | 0.35 | FLRY-B_0.35_S | TW75 | 647 | ALL | BDS114 |  |  | L | BD526 | 右域控制器J4 | 284972-2 | 48 | 地板线束总成 | 8320102FE1 | CAN | FLRB0.35 | 0.21259 | 0.14881 | 0.0029115
CA41R | FLRB | S | 0.35 | FLRY-B_0.35_S | TW72 | 1838 | ALL | BDS114 |  |  | R | BD524 | 左域控制器J5 | 284972-3 | 8 | 地板线束总成 | 8320102FE1 | CAN | FLRB0.35 | 0.60391 | 0.42274 | 0.008271
CA42 | FLRB | Y/R | 0.35 | FLRY-B_0.35_Y/R | TW48 | 203 | ALL | BD503 | CDCU GW | 6098-5287 | 29 | BDS113 |  |  | L | 地板线束总成 | 8320102FE1 | CAN | FLRB0.35 | 0.0667 | 0.04669 | 0.0009135
CA42E | FLRB | Y/R | 0.35 | FLRY-B_0.35_Y/R | TW18 | 193 | XPH | BDS113 |  |  | L | BD202 | 自动驾驶控制器B | 1600140013 | 24 | 地板线束总成 | 8320102FE1 | CAN | FLRB0.35 | 0.063414 | 0.04439 | 0.0008685
CA42H | FLRB | Y/R | 0.35 | FLRY-B_0.35_Y/R | TW49 | 1005 | ALL | BDS113 |  |  | R | BDS115 |  |  | R | 地板线束总成 | 8320102FE1 | CAN | FLRB0.35 | 0.33021 | 0.23115 | 0.0045225
CA42J | FLRB | Y/R | 0.35 | FLRY-B_0.35_Y/R | TW75 | 647 | ALL | BDS115 |  |  | L | BD526 | 右域控制器J4 | 284972-2 | 47 | 地板线束总成 | 8320102FE1 | CAN | FLRB0.35 | 0.21259 | 0.14881 | 0.0029115
CA42R | FLRB | Y/R | 0.35 | FLRY-B_0.35_Y/R | TW72 | 1838 | ALL | BDS115 |  |  | R | BD524 | 左域控制器J5 | 284972-3 | 9 | 地板线束总成 | 8320102FE1 | CAN | FLRB0.35 | 0.60391 | 0.42274 | 0.008271
CCA | FLRB | U | 0.35 | FLRY-B_0.35_U |  | 2374 | CHN | BD606 | 交流充电座（国标） | N 20 252 4285 C-B | 4 | BD601 | 电池管理模块 & 直流转换器 | 6189-8168 | 9 | 地板线束总成 | 8320102FE1 |  | FLRB0.35 | 0.78003 | 0.54602 | 0.010683
CD17 | FLRB | G | 0.35 | FLRY-B_0.35_G |  | 1387 | LID | BD502 | CDCU-LIN&AVAS | 6098-5295 | 16 | BD700 | 后排屛 | ZE05-4S-HU/R | 2 | 地板线束总成 | 8320102FE1 |  | FLRB0.35 | 0.45573 | 0.31901 | 0.0062415
CD203B | FLRB | U | 0.35 | FLRY-B_0.35_U |  | 620 | ATL | BD502 | CDCU-LIN&AVAS | 6098-5295 | 3 | BDS223 |  |  | R | 地板线束总成 | 8320102FE1 |  | FLRB0.35 | 0.20371 | 0.1426 | 0.00279
CD222D | FLRB | U | 0.35 | FLRY-B_0.35_U |  | 1256 | ATL | BDS223 |  |  | R | J BDIC | 地板对接副仪表线束 | 2005434-1 | 10 | 地板线束总成 | 8320102FE1 |  | FLRB0.35 | 0.41269 | 0.28888 | 0.005652
CD222E | FLRB | U | 0.35 | FLRY-B_0.35_U |  | 2450 | ATL | BDS223 |  |  | L | J BDRL | 地板对接左后门线束 | 2301239-1 | 19 | 地板线束总成 | 8320102FE1 |  | FLRB0.35 | 0.805 | 0.5635 | 0.011025
CD222F | FLRB | U | 0.35 | FLRY-B_0.35_U |  | 807 | ATL | BDS223 |  |  | L | P BDIPR1 | 地板-右对接仪表线束1 | 1473413-1 | 4 | 地板线束总成 | 8320102FE1 |  | FLRB0.35 | 0.26516 | 0.18561 | 0.0036315
CD222R | FLRB | U | 0.35 | FLRY-B_0.35_U |  | 1133 | ATL | BDS223 |  |  | R | J BDFL | 地板对接左前门线束 | 2005434-1 | 12 | 地板线束总成 | 8320102FE1 |  | FLRB0.35 | 0.37227 | 0.26059 | 0.0050985
CD222S | FLRB | U | 0.35 | FLRY-B_0.35_U |  | 802 | ATL | J BDFR | 地板对接右前门线束 | 2005434-1 | 13 | BDS223 |  |  | L | 地板线束总成 | 8320102FE1 |  | FLRB0.35 | 0.26351 | 0.18446 | 0.003609
CD224 | FLRB | U | 0.35 | FLRY-B_0.35_U |  | 507 | ALL | BDS108 |  |  | L | BD502 | CDCU-LIN&AVAS | 6098-5295 | 24 | 地板线束总成 | 8320102FE1 |  | FLRB0.35 | 0.16659 | 0.11661 | 0.0022815
CD224A | FLRB | U | 0.35 | FLRY-B_0.35_U |  | 967 | ALL | BDS108 |  |  | R | P BDIPL2 | 地板-左对接仪表线束2 | 2109517-1 | 13 | 地板线束总成 | 8320102FE1 |  | FLRB0.35 | 0.31773 | 0.22241 | 0.0043515
CD224C | FLRB | U | 0.35 | FLRY-B_0.35_U |  | 2263 | PC6 | BDS108 |  |  | R | BD903 | 主驾座椅 | MG655703 | 29 | 地板线束总成 | 8320102FE1 |  | FLRB0.35 | 0.74356 | 0.52049 | 0.010183
CD224F | FLRB | U | 0.35 | FLRY-B_0.35_U |  | 2119 | PC6 | BDS108 |  |  | L | BD904 | 副驾座椅 | MG655703 | 29 | 地板线束总成 | 8320102FE1 |  | FLRB0.35 | 0.69624 | 0.48737 | 0.0095355
CD224G | FLRB | U | 0.35 | FLRY-B_0.35_U |  | 0 | LID | BD913A | 左后座椅靠背 | 6098-7343 | 8 | 无 | 无 | 无 | 无 | 地板线束总成 | 8320102FE1 |  | FLRB0.35 | 0 | 0 | 0
CD224H | FLRB | U | 0.35 | FLRY-B_0.35_U |  | 3371 | LID | BDS108 |  |  | R | BD914A | 右后座椅靠背 | 6098-7343 | 8 | 地板线束总成 | 8320102FE1 |  | FLRB0.35 | 1.1076 | 0.77533 | 0.015169
CD231 | FLRB | G | 0.22 | FLRY-A_0.22_G |  | 5208 | AMA | BD502 | CDCU-LIN&AVAS | 6098-5295 | 31 | BD519A | 音响功放1F | 2301695-1 | 5 | 地板线束总成 | 8320102FE1 |  | FLRB0.22 | 1.2648 | 0.88536 | 0
CD239 | FLRB | G | 0.35 | FLRY-B_0.35_G |  | 813 | ALL | BD502 | CDCU-LIN&AVAS | 6098-5295 | 39 | J BDIPA | 地板线束对接仪表分线束A | 1565804-1 | 3 | 地板线束总成 | 8320102FE1 |  | FLRB0.35 | 0.26713 | 0.18699 | 0.0036585
CD240 | FLRB | G/B | 0.35 | FLRY-B_0.35_G/B |  | 813 | ALL | BD502 | CDCU-LIN&AVAS | 6098-5295 | 40 | J BDIPA | 地板线束对接仪表分线束A | 1565804-1 | 1 | 地板线束总成 | 8320102FE1 |  | FLRB0.35 | 0.26713 | 0.18699 | 0.0036585
CDR01 | COCB | B | 0.4 | RTK031_CU_T2 |  | 1516 | LID | RG23 | CDCU接后排屛 | 2357600-2 | 1 | RG23A | 后排屛 | 2310137-1 | 1 | 地板线束总成 | 8320102FE1 | 视频 | COCB0.4 | 4.1149 | 2.8804 | 0.027288
CP | FLRB | U/W | 0.35 | FLRY-B_0.35_U/W |  | 2374 | CHN | BD601 | 电池管理模块 & 直流转换器 | 6189-8168 | 10 | BD606 | 交流充电座（国标） | N 20 252 4285 C-B | 5 | 地板线束总成 | 8320102FE1 |  | FLRB0.35 | 0.78003 | 0.54602 | 0.010683
DMS01 | COCB | B | 0.4 | RTK031_CU_T2 |  | 2203 | XPH | RG64 | DMS 摄像头_接自动驾驶控制器 | MFK0121DW-001-AT5G-50 | 1 | RG64A | DMS摄像头 | CFK6112CW-098-TT30G-50 | 1 | 地板线束总成 | 8320102FE1 | 视频 | COCB0.4 | 5.9796 | 4.1857 | 0.039654
ES22C | FLRB | S/W | 0.5 | FLRY-B_0.50_S/W | TW164 | 4260 | ALL | J BDFBR2 | 地板-右对接前舱线束2 | 2109517-1 | 22 | P BDBCR |  | 311304077AAB | 4 | 地板线束总成 | 8320102FE1 |  | FLRB0.5 | 1.9474 | 1.3632 | 0.028116
ES23C | FLRB | G | 0.5 | FLRY-B_0.50_G | TW170 | 4403 | ALL | P BDFBL | 地板-左对接前舱线束 | 2109517-1 | 3 | P BDBCL | 地板线束对接左卡钳 | 1897013-2 | 16 | 地板线束总成 | 8320102FE1 |  | FLRB0.5 | 2.0128 | 1.409 | 0.02906
ES37C | FLRB | S | 0.5 | FLRY-B_0.50_S | TW164 | 4260 | ALL | J BDFBR2 | 地板-右对接前舱线束2 | 2109517-1 | 21 | P BDBCR |  | 311304077AAB | 3 | 地板线束总成 | 8320102FE1 |  | FLRB0.5 | 1.9474 | 1.3632 | 0.028116
ES39C | FLRB | G/B | 0.5 | FLRY-B_0.50_G/B | TW170 | 4403 | ALL | P BDFBL | 地板-左对接前舱线束 | 2109517-1 | 11 | P BDBCL | 地板线束对接左卡钳 | 1897013-2 | 26 | 地板线束总成 | 8320102FE1 |  | FLRB0.5 | 2.0128 | 1.409 | 0.02906
ET51 | FLRB | Y/W | 0.35 | FLRY-B_0.35_Y/W | TWB77 | 1602 | ALL | BD503 | CDCU GW | 6098-5287 | 2 | P BDIPL2 | 地板-左对接仪表线束2 | 2109517-1 | 11 | 地板线束总成 | 8320102FE1 |  | FLRB0.35 | 0.52637 | 0.36846 | 0.007209
ET52 | FLRB | Y/B | 0.35 | FLRY-B_0.35_Y/B | TWB77 | 1602 | ALL | BD503 | CDCU GW | 6098-5287 | 3 | P BDIPL2 | 地板-左对接仪表线束2 | 2109517-1 | 12 | 地板线束总成 | 8320102FE1 |  | FLRB0.35 | 0.52637 | 0.36846 | 0.007209
ET53 | FLRB | Y/R | 0.35 | FLRY-B_0.35_Y/R | TWB76 | 1602 | ALL | BD503 | CDCU GW | 6098-5287 | 18 | P BDIPL2 | 地板-左对接仪表线束2 | 2109517-1 | 5 | 地板线束总成 | 8320102FE1 |  | FLRB0.35 | 0.52637 | 0.36846 | 0.007209
ET54 | FLRB | Y/G | 0.35 | FLRY-B_0.35_Y/G | TWB76 | 1602 | ALL | BD503 | CDCU GW | 6098-5287 | 19 | P BDIPL2 | 地板-左对接仪表线束2 | 2109517-1 | 6 | 地板线束总成 | 8320102FE1 |  | FLRB0.35 | 0.52637 | 0.36846 | 0.007209
ETH | FLRB | R/Y | 0.35 | FLRY-B_0.35_R/Y |  | 1602 | ALL | BD503 | CDCU GW | 6098-5287 | 4 | P BDIPL2 | 地板-左对接仪表线束2 | 2109517-1 | 7 | 地板线束总成 | 8320102FE1 |  | FLRB0.35 | 0.52637 | 0.36846 | 0.007209
ETL01 | ETBB | B | 0.13 | ETH 100M_JUTP_2*0.13_T3 | TWB09 | 1463 | ALL | RG01 | 以太网_接中央域控制器 | 2333538-1 | 6 | RG01C | 左域控制器以太网 | 2302454-1 | 2 | 地板线束总成 | 8320102FE1 | Eth-100 | ETBB0.13 | 6.27 | 4.389 | 0.024871
ETL02 | ETBB | B | 0.13 | ETH 100M_JUTP_2*0.13_T3 | TWB09 | 1463 | ALL | RG01 | 以太网_接中央域控制器 | 2333538-1 | 5 | RG01C | 左域控制器以太网 | 2302454-1 | 1 | 地板线束总成 | 8320102FE1 | Eth-100 | ETBB0.13 | 6.27 | 4.389 | 0.024871
ETR01 | ETBB | B | 0.13 | ETH 100M_JUTP_2*0.13_T3 |  | 1762 | ALL | RG01 | 以太网_接中央域控制器 | 2333538-1 | 11 | RG01F | 右域以太网 | 2302454-1 | 2 | 地板线束总成 | 8320102FE1 | Eth-100 | ETBB0.13 | 7.5514 | 5.286 | 0.029954
ETR02 | ETBB | B | 0.13 | ETH 100M_JUTP_2*0.13_T3 |  | 1762 | ALL | RG01 | 以太网_接中央域控制器 | 2333538-1 | 12 | RG01F | 右域以太网 | 2302454-1 | 1 | 地板线束总成 | 8320102FE1 | Eth-100 | ETBB0.13 | 7.5514 | 5.286 | 0.029954
ETX01 | ETQB | B | 0.13 | ETH 1000M_STP_2*0.13_T3 |  | 940 | XPH | RG01 | 以太网_接中央域控制器 | 2333538-1 | 7 | RG03 | 以太网线_接自动驾驶控制器 | 2333538-2 | 6 | 地板线束总成 | 8320102FE1 | Eth-1000 | ETQB0.13 | 4.0286 | 2.82 | 0.01128
ETX02 | ETQB | B | 0.13 | ETH 1000M_STP_2*0.13_T3 |  | 940 | XPH | RG01 | 以太网_接中央域控制器 | 2333538-1 | 8 | RG03 | 以太网线_接自动驾驶控制器 | 2333538-2 | 5 | 地板线束总成 | 8320102FE1 | Eth-1000 | ETQB0.13 | 4.0286 | 2.82 | 0.01128
FGM01 | COCB | B | 0.4 | RTK031_CU_T2 |  | 1551 | XPH | RG53 | 环视摄像头_接自动驾驶控制器 | MFK0121CW-001-AT5G-50 | 1 | J RG53 RG55 | 地板对接前舱线束 | FK1121AW-116-NT30G-50 | 1 | 地板线束总成 | 8320102FE1 | 视频 | COCB0.4 | 4.2099 | 2.9469 | 0.027918
FL1NA | FLRB | Y | 1 | FLRY-B_1.00_Y | TW128 | 1101 | AMA | J BDRL2 | 地板-右对接地板线束-左2 | 2005431-1 | 29 | BD514A | 音响功放1B | 917978-1 | 1 | 地板线束总成 | 8320102FE1 |  | FLRB1 | 0.9909 | 0.69363 | 0.012111
FL1NB | FLRB | Y | 1 | FLRY-B_1.00_Y | TW205 | 3609 | ALL | J BDFL | 地板对接左前门线束 | 2005434-1 | 28 | P BDLR2 | 地板-左对接地板线束-右2 | 2005434-1 | 29 | 地板线束总成 | 8320102FE1 |  | FLRB1 | 3.2481 | 2.2737 | 0.039699
FL1PA | FLRB | G | 1 | FLRY-B_1.00_G | TW128 | 1101 | AMA | J BDRL2 | 地板-右对接地板线束-左2 | 2005431-1 | 3 | BD514A | 音响功放1B | 917978-1 | 7 | 地板线束总成 | 8320102FE1 |  | FLRB1 | 0.9909 | 0.69363 | 0.012111
FL1PB | FLRB | G | 1 | FLRY-B_1.00_G | TW205 | 3609 | ALL | J BDFL | 地板对接左前门线束 | 2005434-1 | 2 | P BDLR2 | 地板-左对接地板线束-右2 | 2005434-1 | 3 | 地板线束总成 | 8320102FE1 |  | FLRB1 | 3.2481 | 2.2737 | 0.039699
FL2NA | FLRB | W | 1 | FLRY-B_1.00_W | TW206 | 1101 | AMA | J BDRL2 | 地板-右对接地板线束-左2 | 2005431-1 | 32 | BD514A | 音响功放1B | 917978-1 | 2 | 地板线束总成 | 8320102FE1 |  | FLRB1 | 0.9909 | 0.69363 | 0.012111
FL2NB | FLRB | W | 1 | FLRY-B_1.00_W |  | 3609 | AMA | J BDFL | 地板对接左前门线束 | 2005434-1 | 32 | P BDLR2 | 地板-左对接地板线束-右2 | 2005434-1 | 32 | 地板线束总成 | 8320102FE1 |  | FLRB1 | 3.2481 | 2.2737 | 0.039699
FL2PA | FLRB | P | 1 | FLRY-B_1.00_P | TW206 | 1101 | AMA | J BDRL2 | 地板-右对接地板线束-左2 | 2005431-1 | 14 | BD514A | 音响功放1B | 917978-1 | 8 | 地板线束总成 | 8320102FE1 |  | FLRB1 | 0.9909 | 0.69363 | 0.012111
FL2PB | FLRB | P | 1 | FLRY-B_1.00_P |  | 3609 | AMA | J BDFL | 地板对接左前门线束 | 2005434-1 | 14 | P BDLR2 | 地板-左对接地板线束-右2 | 2005434-1 | 14 | 地板线束总成 | 8320102FE1 |  | FLRB1 | 3.2481 | 2.2737 | 0.039699
FLM01 | COCB | B | 0.4 | RTK031_CU_T2 |  | 1075 | XPH | J RG57 RG61 |  | FK1121BW-116-NT30G-50 | 1 | RG53 | 环视摄像头_接自动驾驶控制器 | MFK0121CW-001-AT5G-50 | 3 | 地板线束总成 | 8320102FE1 | 视频 | COCB0.4 | 2.9179 | 2.0425 | 0.01935
FR2NA | FLRB | W | 1 | FLRY-B_1.00_W | TW131 | 4217 | AMA | J BDFR | 地板对接右前门线束 | 2005434-1 | 16 | BD515A | 音响功放1C | 917989-1 | 12 | 地板线束总成 | 8320102FE1 |  | FLRB1 | 3.7953 | 2.6567 | 0.046387
FR2PA | FLRB | G | 1 | FLRY-B_1.00_G | TW131 | 4217 | AMA | J BDFR | 地板对接右前门线束 | 2005434-1 | 34 | BD515A | 音响功放1C | 917989-1 | 1 | 地板线束总成 | 8320102FE1 |  | FLRB1 | 3.7953 | 2.6567 | 0.046387
FRM01 | COCB | B | 0.4 | RTK031_CU_T2 |  | 1474 | XPH | J RG58 RG62 |  | FK1121BW-116-NT30G-50 | 1 | RG53 | 环视摄像头_接自动驾驶控制器 | MFK0121CW-001-AT5G-50 | 4 | 地板线束总成 | 8320102FE1 | 视频 | COCB0.4 | 4.0009 | 2.8006 | 0.026532
GA81 | FLRB | LG | 0.35 | FLRY-B_0.35_LG | TWB69 | 1602 | ALL | BD503 | CDCU GW | 6098-5287 | 14 | P BDIPL2 | 地板-左对接仪表线束2 | 2109517-1 | 3 | 地板线束总成 | 8320102FE1 |  | FLRB0.35 | 0.52637 | 0.36846 | 0.007209
GA82 | FLRB | Y | 0.35 | FLRY-B_0.35_Y | TWB69 | 1602 | ALL | BD503 | CDCU GW | 6098-5287 | 15 | P BDIPL2 | 地板-左对接仪表线束2 | 2109517-1 | 4 | 地板线束总成 | 8320102FE1 |  | FLRB0.35 | 0.52637 | 0.36846 | 0.007209
GB101D | FLRB | B | 6 | FLRY-B_6.00_B |  | 419 | ALL | BD525 | 左域控制器J10 | 936619-2 | 2 | GB101 | 地板接地1-1 | ST474-Z6E-LD | 1 | 地板线束总成 | 8320102FE1 |  | FLRB6 | 2.1429 | 1.5 | 0.025559
GB110 | FLRB | B | 0.35 | FLRY-B_0.35_B |  | 1738 | LID | BD905 | 后排座椅 | 6098-7357 | 15 | GB110 | 地板接地11-1 | ST474-Z6A-LD | 1 | 地板线束总成 | 8320102FE1 |  | FLRB0.35 | 0.57106 | 0.39974 | 0.007821
GB110A | FLRB | B | 0.5 | FLRY-B_0.50_B |  | 1000 | ALL | J BDRB | 地板对接后保线束 | 6188-5910 | 5 | GB312 | 地板接地13-3 | ST474-A6A-LD | 1 | 地板线束总成 | 8320102FE1 |  | FLRB0.5 | 0.45714 | 0.32 | 0.0066
GB110B | FLRB | B | 0.35 | FLRY-B_0.35_B |  | 1738 | LID | BD905 | 后排座椅 | 6098-7357 | 6 | GB110 | 地板接地11-1 | ST474-Z6A-LD | 1 | 地板线束总成 | 8320102FE1 |  | FLRB0.35 | 0.57106 | 0.39974 | 0.007821
GB110C | FLRB | B | 0.5 | FLRY-B_0.50_B |  | 1615 | LID | GB110 | 地板接地11-1 | ST474-Z6A-LD | 1 | BD914A | 右后座椅靠背 | 6098-7343 | 4 | 地板线束总成 | 8320102FE1 |  | FLRB0.5 | 0.73829 | 0.5168 | 0.010659
GB110D | FLRB | B | 0.35 | FLRY-B_0.35_B |  | 1615 | LID | GB110 | 地板接地11-1 | ST474-Z6A-LD | 1 | BD914A | 右后座椅靠背 | 6098-7343 | 3 | 地板线束总成 | 8320102FE1 |  | FLRB0.35 | 0.53064 | 0.37145 | 0.0072675
GB110E | FLRB | B | 0.35 | FLRY-B_0.35_B |  | 1615 | LID | GB110 | 地板接地11-1 | ST474-Z6A-LD | 1 | BD914A | 右后座椅靠背 | 6098-7343 | 7 | 地板线束总成 | 8320102FE1 |  | FLRB0.35 | 0.53064 | 0.37145 | 0.0072675
GB111A | FLRB | B | 0.35 | FLRY-B_0.35_B |  | 764 | ALL | GB902 | 地板接地9-2 | ST474-Z6A-LD | 1 | J BDRR | 地板对接右后门线束 | 2301239-1 | 5 | 地板线束总成 | 8320102FE1 |  | FLRB0.35 | 0.25103 | 0.17572 | 0.003438
GB111I | FLRB | B | 0.35 | FLRY-B_0.35_B |  | 1225 | ALL | SP1244 |  |  | L | BD703 | 射频模块 | 1473672-1 | 4 | 地板线束总成 | 8320102FE1 |  | FLRB0.35 | 0.4025 | 0.28175 | 0.0055125
GB111J | FLRB | B | 0.5 | FLRY-B_0.50_B |  | 1000 | ALL | J BDRB | 地板对接后保线束 | 6188-5910 | 8 | GB312 | 地板接地13-3 | ST474-A6A-LD | 1 | 地板线束总成 | 8320102FE1 |  | FLRB0.5 | 0.45714 | 0.32 | 0.0066
GB17 | FLRB | B | 2.5 | FLRY-B_2.50_B |  | 636 | AMA | GB17 | 功放接地A | ST474-Z6E-LD | 1 | BD517A | 音响功放1A | 42816-0212 | 1 | 地板线束总成 | 8320102FE1 |  | FLRB2.5 | 1.3629 | 0.954 | 0.016536
GB181F | FLRB | B | 0.35 | FLRY-B_0.35_B |  | 361 | ALL | BDS137 |  |  | L | BD504 | TBOX_4G&5G | MX84B028SF2 | 11 | 地板线束总成 | 8320102FE1 |  | FLRB0.35 | 0.11861 | 0.08303 | 0.0016245
GB181G | FLRB | B | 0.35 | FLRY-B_0.35_B |  | 361 | ALL | BDS137 |  |  | L | BD504 | TBOX_4G&5G | MX84B028SF2 | 3 | 地板线束总成 | 8320102FE1 |  | FLRB0.35 | 0.11861 | 0.08303 | 0.0016245
GB181H | FLRB | B | 0.35 | FLRY-B_0.35_B |  | 361 | ALL | BDS137 |  |  | L | BD504 | TBOX_4G&5G | MX84B028SF2 | 27 | 地板线束总成 | 8320102FE1 |  | FLRB0.35 | 0.11861 | 0.08303 | 0.0016245
GB181J | FLRB | B | 0.35 | FLRY-B_0.35_B |  | 361 | ALL | BDS137 |  |  | L | BD504 | TBOX_4G&5G | MX84B028SF2 | 28 | 地板线束总成 | 8320102FE1 |  | FLRB0.35 | 0.11861 | 0.08303 | 0.0016245
GB202 | FLRB | B | 0.5 | FLRY-B_0.50_B |  | 319 | ALL | J BDFL | 地板对接左前门线束 | 2005434-1 | 31 | GB202 | 地板接地2-2 | ST474-A6A-LD | 1 | 地板线束总成 | 8320102FE1 |  | FLRB0.5 | 0.14583 | 0.10208 | 0.0021054
GB203B | FLRB | B | 0.35 | FLRY-B_0.35_B |  | 1625 | PC6 | GB202 | 地板接地2-2 | ST474-A6A-LD | 1 | BD903 | 主驾座椅 | MG655703 | 14 | 地板线束总成 | 8320102FE1 |  | FLRB0.35 | 0.53393 | 0.37375 | 0.0073125
GB211A | FLRB | B | 0.5 | FLRY-B_0.50_B |  | 2728 | ALL | BDS137 |  |  | R | SP1264 |  |  | L | 地板线束总成 | 8320102FE1 |  | FLRB0.5 | 1.2471 | 0.87296 | 0.018005
GB211B | FLRB | B | 0.35 | FLRY-B_0.35_B |  | 482 | ALL | GB211 | 地板接地12-2 | ST474-A6A-LD | 1 | BD711 | 左后A灯 | 6098-7384 | 1 | 地板线束总成 | 8320102FE1 |  | FLRB0.35 | 0.15837 | 0.11086 | 0.002169
GB211C | FLRB | B | 0.35 | FLRY-B_0.35_B |  | 1832 | ALL | GB211 | 地板接地12-2 | ST474-A6A-LD | 1 | BD717 | 左后顶灯 | 560123-0500 | 5 | 地板线束总成 | 8320102FE1 |  | FLRB0.35 | 0.60194 | 0.42136 | 0.008244
GB212C | FLRB | B | 1.5 | FLRY-B_1.50_B |  | 1080 | ALL | GB212 | 地板接地12-3 | ST474-Z6A-LD | 1 | P BDBCL | 地板线束对接左卡钳 | 1897013-2 | 6 | 地板线束总成 | 8320102FE1 |  | FLRB1.5 | 1.404 | 0.9828 | 0.01728
GB301 | FLRB | B | 2.5 | FLRY-B_2.50_B |  | 203 | ALL | BDS32 |  |  | R | GB301 | 地板接地3-1 | ST474-A6C-LD | 1 | 地板线束总成 | 8320102FE1 |  | FLRB2.5 | 0.435 | 0.3045 | 0.005278
GB301A | FLRB | B | 1.5 | FLRY-B_1.50_B |  | 439 | ALL | BDS32 |  |  | L | BD501 | CDCU-MAIN | 6098-7327 | 1 | 地板线束总成 | 8320102FE1 |  | FLRB1.5 | 0.5707 | 0.39949 | 0.007024
GB301B | FLRB | B | 1.5 | FLRY-B_1.50_B |  | 439 | ALL | BDS32 |  |  | L | BD501 | CDCU-MAIN | 6098-7327 | 5 | 地板线束总成 | 8320102FE1 |  | FLRB1.5 | 0.5707 | 0.39949 | 0.007024
GB302A | FLRB | B | 0.35 | FLRY-B_0.35_B |  | 146 | ALL | BDS64 |  |  | L | SP1242 |  |  | R | 地板线束总成 | 8320102FE1 |  | FLRB0.35 | 0.047971 | 0.03358 | 0.000657
GB302B | FLRB | B | 0.35 | FLRY-B_0.35_B |  | 116 | ALL | BDS69 |  |  | L | SP1242 |  |  | R | 地板线束总成 | 8320102FE1 |  | FLRB0.35 | 0.038114 | 0.02668 | 0.000522
GB302C | FLRB | B | 0.35 | FLRY-B_0.35_B |  | 70 | ALL | BDS127 |  |  | R | SP1242 |  |  | L | 地板线束总成 | 8320102FE1 |  | FLRB0.35 | 0.023 | 0.0161 | 0.000315
GB302CA | FLRB | B | 0.35 | FLRY-B_0.35_B |  | 346 | ALL | BDS127 |  |  | L | BD503 | CDCU GW | 6098-5287 | 20 | 地板线束总成 | 8320102FE1 |  | FLRB0.35 | 0.11369 | 0.07958 | 0.001557
GB302CB | FLRB | B | 0.35 | FLRY-B_0.35_B |  | 346 | ALL | BDS127 |  |  | L | BD503 | CDCU GW | 6098-5287 | 17 | 地板线束总成 | 8320102FE1 |  | FLRB0.35 | 0.11369 | 0.07958 | 0.001557
GB302CC | FLRB | B | 0.35 | FLRY-B_0.35_B |  | 346 | ALL | BD503 | CDCU GW | 6098-5287 | 32 | BDS127 |  |  | L | 地板线束总成 | 8320102FE1 |  | FLRB0.35 | 0.11369 | 0.07958 | 0.001557
GB302D | FLRB | B | 1.5 | FLRY-B_1.50_B |  | 369 | ALL | SP1242 |  |  | R | GB302 | 地板接地3-2 | ST474-A6A-LD | 1 | 地板线束总成 | 8320102FE1 |  | FLRB1.5 | 0.4797 | 0.33579 | 0.005904
GB302E | FLRB | B | 0.35 | FLRY-B_0.35_B |  | 555 | ALL | SP1242 |  |  | R | J BDIPA | 地板线束对接仪表分线束A | 1565804-1 | 2 | 地板线束总成 | 8320102FE1 |  | FLRB0.35 | 0.18236 | 0.12765 | 0.0024975
GB302G | FLRB | B | 0.35 | FLRY-B_0.35_B |  | 404 | ALL | BDS64 |  |  | L | BD502 | CDCU-LIN&AVAS | 6098-5295 | 2 | 地板线束总成 | 8320102FE1 |  | FLRB0.35 | 0.13274 | 0.09292 | 0.001818
GB302H | FLRB | B | 0.35 | FLRY-B_0.35_B |  | 404 | ALL | BDS64 |  |  | L | BD502 | CDCU-LIN&AVAS | 6098-5295 | 4 | 地板线束总成 | 8320102FE1 |  | FLRB0.35 | 0.13274 | 0.09292 | 0.001818
GB302J | FLRB | B | 0.35 | FLRY-B_0.35_B |  | 404 | ALL | BDS64 |  |  | L | BD502 | CDCU-LIN&AVAS | 6098-5295 | 7 | 地板线束总成 | 8320102FE1 |  | FLRB0.35 | 0.13274 | 0.09292 | 0.001818
GB302K | FLRB | B | 0.35 | FLRY-B_0.35_B |  | 374 | ALL | BDS69 |  |  | L | BD502 | CDCU-LIN&AVAS | 6098-5295 | 21 | 地板线束总成 | 8320102FE1 |  | FLRB0.35 | 0.12289 | 0.08602 | 0.001683
GB302M | FLRB | B | 0.35 | FLRY-B_0.35_B |  | 374 | ALL | BDS69 |  |  | L | BD502 | CDCU-LIN&AVAS | 6098-5295 | 23 | 地板线束总成 | 8320102FE1 |  | FLRB0.35 | 0.12289 | 0.08602 | 0.001683
GB302N | FLRB | B | 0.35 | FLRY-B_0.35_B |  | 374 | ALL | BDS69 |  |  | L | BD502 | CDCU-LIN&AVAS | 6098-5295 | 30 | 地板线束总成 | 8320102FE1 |  | FLRB0.35 | 0.12289 | 0.08602 | 0.001683
GB302P | FLRB | B | 0.35 | FLRY-B_0.35_B |  | 374 | ALL | BDS69 |  |  | L | BD502 | CDCU-LIN&AVAS | 6098-5295 | 32 | 地板线束总成 | 8320102FE1 |  | FLRB0.35 | 0.12289 | 0.08602 | 0.001683
GB302S | FLRB | B | 0.35 | FLRY-B_0.35_B |  | 1412 | LID | BD700 | 后排屛 | ZE05-4S-HU/R | 4 | SP1242 |  |  | R | 地板线束总成 | 8320102FE1 |  | FLRB0.35 | 0.46394 | 0.32476 | 0.006354
GB303 | FLRB | B | 4 | FLRY-B_4.00_B |  | 805 | XPH | GB303 | 地板接地3-3 | ST474-Z6D-LD | 1 | SP1258 |  |  | R | 地板线束总成 | 8320102FE1 |  | FLRB4 | 2.76 | 1.932 | 0.03381
GB303A | FLRB | B | 2.5 | FLRY-B_2.50_B |  | 70 | XPH | BDS315 |  |  | L | SP1258 |  |  | R | 地板线束总成 | 8320102FE1 |  | FLRB2.5 | 0.15 | 0.105 | 0.00182
GB303AA | FLRB | B | 1.5 | FLRY-B_1.50_B |  | 163 | XPH | BDS315 |  |  | R | BD201 | 自动驾驶控制器A | 1600140012 | 2 | 地板线束总成 | 8320102FE1 |  | FLRB1.5 | 0.2119 | 0.14833 | 0.002608
GB303AB | FLRB | B | 1.5 | FLRY-B_1.50_B |  | 163 | XPH | BDS315 |  |  | R | BD201 | 自动驾驶控制器A | 1600140012 | 6 | 地板线束总成 | 8320102FE1 |  | FLRB1.5 | 0.2119 | 0.14833 | 0.002608
GB303B | FLRB | B | 2.5 | FLRY-B_2.50_B |  | 40 | XPH | BDS316 |  |  | L | SP1258 |  |  | R | 地板线束总成 | 8320102FE1 |  | FLRB2.5 | 0.085714 | 0.06 | 0.00104
GB303BA | FLRB | B | 1.5 | FLRY-B_1.50_B |  | 203 | XPH | BDS316 |  |  | R | BD202 | 自动驾驶控制器B | 1600140013 | 2 | 地板线束总成 | 8320102FE1 |  | FLRB1.5 | 0.2639 | 0.18473 | 0.003248
GB303BB | FLRB | B | 1.5 | FLRY-B_1.50_B |  | 203 | XPH | BDS316 |  |  | R | BD202 | 自动驾驶控制器B | 1600140013 | 6 | 地板线束总成 | 8320102FE1 |  | FLRB1.5 | 0.2639 | 0.18473 | 0.003248
GB310A | FLRB | B | 2.5 | FLRY-B_2.50_B |  | 0 | ALL | SP1243 |  |  | R | 无 | 无 | 无 | 无 | 地板线束总成 | 8320102FE1 |  | FLRB2.5 | 0 | 0 | 0
GB310C | FLRB | B | 1.5 | FLRY-B_1.50_B |  | 949 | POT | SP1243 |  |  | L | BD724 | 行李箱12V电源 | 172434-2 | 1 | 地板线束总成 | 8320102FE1 |  | FLRB1.5 | 1.2337 | 0.86359 | 0.015184
GB310D | FLRB | B | 2.5 | FLRY-B_2.50_B |  | 321 | ALL | SP1243 |  |  | L | GB310 | 地板接地13-1 | ST474-Z6C-LD | 1 | 地板线束总成 | 8320102FE1 |  | FLRB2.5 | 0.68786 | 0.4815 | 0.008346
GB312A | FLRB | B | 0.35 | FLRY-B_0.35_B |  | 198 | ALL | SP1244 |  |  | R | BD713 | 右后A灯 | 6098-7384 | 1 | 地板线束总成 | 8320102FE1 |  | FLRB0.35 | 0.065057 | 0.04554 | 0.000891
GB312B | FLRB | B | 0.35 | FLRY-B_0.35_B |  | 1300 | ALL | SP1244 |  |  | L | BD718 | 右后顶灯 | 560123-0500 | 5 | 地板线束总成 | 8320102FE1 |  | FLRB0.35 | 0.42714 | 0.299 | 0.00585
GB312C | FLRB | B | 0.35 | FLRY-B_0.35_B |  | 273 | ALL | SP1244 |  |  | R | BD806 | 右后充电口盖 | 1565804-1 | 6 | 地板线束总成 | 8320102FE1 |  | FLRB0.35 | 0.0897 | 0.06279 | 0.0012285
GB312D | FLRB | B | 0.5 | FLRY-B_0.50_B |  | 537 | ALL | SP1244 |  |  | R | GB312 | 地板接地13-3 | ST474-A6A-LD | 1 | 地板线束总成 | 8320102FE1 |  | FLRB0.5 | 0.24549 | 0.17184 | 0.0035442
GB401A | FLRB | B | 0.5 | FLRY-B_0.50_B |  | 323 | ALL | SP1261 |  |  | L | GB401 | 地板接地4-1 | ST474-Z6A-LD | 1 | 地板线束总成 | 8320102FE1 |  | FLRB0.5 | 0.14766 | 0.10336 | 0.0021318
GB401B | FLRB | B | 0.5 | FLRY-B_0.50_B |  | 351 | XPH | BD807 | 前摄像头玻璃加热 | 174460-1 | 2 | SP1261 |  |  | L | 地板线束总成 | 8320102FE1 |  | FLRB0.5 | 0.16046 | 0.11232 | 0.0023166
GB401C | FLRB | B | 0.35 | FLRY-B_0.35_B |  | 614 | ALL | SP1261 |  |  | R | BD102 | 右化妆镜灯 | 174463-1 | 2 | 地板线束总成 | 8320102FE1 |  | FLRB0.35 | 0.20174 | 0.14122 | 0.002763
GB401D | FLRB | B | 0.35 | FLRY-B_0.35_B |  | 396 | AGIM | SP1261 |  |  | L | BD901 | 内后视镜 | 3A03FW | 2 | 地板线束总成 | 8320102FE1 |  | FLRB0.35 | 0.13011 | 0.09108 | 0.001782
GB401E | FLRB | B | 0.5 | FLRY-B_0.50_B |  | 188 | ALL | SP1265 |  |  | R | GB401 | 地板接地4-1 | ST474-Z6A-LD | 1 | 地板线束总成 | 8320102FE1 |  | FLRB0.5 | 0.085943 | 0.06016 | 0.0012408
GB401F | FLRB | B | 0.35 | FLRY-B_0.35_B |  | 158 | CHN | SP1265 |  |  | R | BD732 | 电子收费 | 6098-7385 | 3 | 地板线束总成 | 8320102FE1 |  | FLRB0.35 | 0.051914 | 0.03634 | 0.000711
GB401H | FLRB | B | 0.35 | FLRY-B_0.35_B |  | 291 | ALL | SP1265 |  |  | R | BD705 | 阳光雨量传感器 | 1-1718346-1 | 2 | 地板线束总成 | 8320102FE1 |  | FLRB0.35 | 0.095614 | 0.06693 | 0.0013095
GB401I | FLRB | B | 0.5 | FLRY-B_0.50_B |  | 306 | ALL | J BDRL3 | 地板-左对接地板线束-右3 | 1473407-1 | 1 | GB401 | 地板接地4-1 | ST474-Z6A-LD | 1 | 地板线束总成 | 8320102FE1 |  | FLRB0.5 | 0.13989 | 0.09792 | 0.0020196
GB401J | FLRB | B | 0.5 | FLRY-B_0.50_B |  | 328 | ALL | SP1232 |  |  | L | P BDLR3 | 地板-右对接地板线束-左3 | 1318774-1 | 1 | 地板线束总成 | 8320102FE1 |  | FLRB0.5 | 0.14994 | 0.10496 | 0.0021648
GB401K | FLRB | B | 0.35 | FLRY-B_0.35_B |  | 591 | ALL | SP1232 |  |  | L | BD716 | 前顶灯 | 1318917-1 | 10 | 地板线束总成 | 8320102FE1 |  | FLRB0.35 | 0.19419 | 0.13593 | 0.0026595
GB401L | FLRB | B | 0.35 | FLRY-B_0.35_B |  | 486 | ALL | SP1232 |  |  | R | BD101 | 左化妆镜灯 | 174463-1 | 2 | 地板线束总成 | 8320102FE1 |  | FLRB0.35 | 0.15969 | 0.11178 | 0.002187
GB501D | FLRB | B | 6 | FLRY-B_6.00_B |  | 434 | ALL | BD541 | 右域控制器J9 | 936619-2 | 2 | GB501 | 地板接地5-1 | ST474-Z6E-LD | 1 | 地板线束总成 | 8320102FE1 |  | FLRB6 | 2.2196 | 1.5537 | 0.026474
GB601 | FLRB | B | 0.5 | FLRY-B_0.50_B |  | 1273 | ALL | GB601 | 地板接地6-1 | ST474-Z6A-LD | 1 | J BDFR | 地板对接右前门线束 | 2005434-1 | 7 | 地板线束总成 | 8320102FE1 |  | FLRB0.5 | 0.58194 | 0.40736 | 0.0084018
GB602 | FLRB | B | 2.5 | FLRY-B_2.50_B |  | 1852 | ALL | SP1236 |  |  | R | GB201 | 地板接地2-1 | ST474-Z6D-LD | 1 | 地板线束总成 | 8320102FE1 |  | FLRB2.5 | 3.9686 | 2.778 | 0.048152
GB602A | FLRB | B | 0.5 | FLRY-B_0.50_B |  | 223 | ALL | SP1236 |  |  | L | J BDIC | 地板对接副仪表线束 | 2005434-1 | 28 | 地板线束总成 | 8320102FE1 |  | FLRB0.5 | 0.10194 | 0.07136 | 0.0014718
GB602B | FLRB | B | 1.5 | FLRY-B_1.50_B |  | 223 | ALL | SP1236 |  |  | L | J BDIC | 地板对接副仪表线束 | 2005434-1 | 27 | 地板线束总成 | 8320102FE1 |  | FLRB1.5 | 0.2899 | 0.20293 | 0.003568
GB602C | FLRB | B | 0.5 | FLRY-B_0.50_B |  | 661 | ALL | SP1236 |  |  | L | BD726 | 后排USB | 1-1718346-1 | 1 | 地板线束总成 | 8320102FE1 |  | FLRB0.5 | 0.30217 | 0.21152 | 0.0043626
GB603 | FLRB | B | 0.75 | FLRY-B_0.75_B |  | 2610 | ALL | J BDIC | 地板对接副仪表线束 | 2005434-1 | 32 | GB603 | 地板接地6-3 | ST474-A6A-LD | 1 | 地板线束总成 | 8320102FE1 |  | FLRB0.75 | 1.7524 | 1.2267 | 0.02349
GB603M | FLRB | B | 0.35 | FLRY-B_0.35_B |  | 556 | ALL | SP1232 |  |  | L | BD729 | 蓝牙低功耗模块 | ZE05-8DS-HUR | 4 | 地板线束总成 | 8320102FE1 |  | FLRB0.35 | 0.18269 | 0.12788 | 0.002502
GB603R | FLRB | B | 0.35 | FLRY-B_0.35_B |  | 556 | ALL | SP1232 |  |  | L | BD729 | 蓝牙低功耗模块 | ZE05-8DS-HUR | 5 | 地板线束总成 | 8320102FE1 |  | FLRB0.35 | 0.18269 | 0.12788 | 0.002502
GB701 | FLRB | B | 0.75 | FLRY-B_0.75_B |  | 1082 | ALL | GB701 | 地板接地7-1 | ST474-Z6A-LD | 1 | BD903 | 主驾座椅 | MG655703 | 19 | 地板线束总成 | 8320102FE1 |  | FLRB0.75 | 0.72649 | 0.50854 | 0.009738
GB801 | FLRB | B | 0.35 | FLRY-B_0.35_B |  | 1594 | LID | GB801 | 地板接地8-1 | ST474-Z6A-LD | 1 | BD913A | 左后座椅靠背 | 6098-7343 | 3 | 地板线束总成 | 8320102FE1 |  | FLRB0.35 | 0.52374 | 0.36662 | 0.007173
GB801A | FLRB | B | 0.5 | FLRY-B_0.50_B |  | 1594 | LID | GB801 | 地板接地8-1 | ST474-Z6A-LD | 1 | BD913A | 左后座椅靠背 | 6098-7343 | 4 | 地板线束总成 | 8320102FE1 |  | FLRB0.5 | 0.72869 | 0.51008 | 0.01052
GB801B | FLRB | B | 0.35 | FLRY-B_0.35_B |  | 1594 | LID | GB801 | 地板接地8-1 | ST474-Z6A-LD | 1 | BD913A | 左后座椅靠背 | 6098-7343 | 7 | 地板线束总成 | 8320102FE1 |  | FLRB0.35 | 0.52374 | 0.36662 | 0.007173
GB802A | FLRB | B | 0.5 | FLRY-B_0.50_B |  | 458 | ALL | GB801 | 地板接地8-1 | ST474-Z6A-LD | 1 | SP1264 |  |  | L | 地板线束总成 | 8320102FE1 |  | FLRB0.5 | 0.20937 | 0.14656 | 0.0030228
GB802G | FLRB | B | 0.35 | FLRY-B_0.35_B |  | 992 | ALL | BDS137 |  |  | R | P BDBCL | 地板线束对接左卡钳 | 1897013-2 | 9 | 地板线束总成 | 8320102FE1 |  | FLRB0.35 | 0.32594 | 0.22816 | 0.004464
GB802J | FLRB | B | 0.35 | FLRY-B_0.35_B |  | 757 | ALL | GB701 | 地板接地7-1 | ST474-Z6A-LD | 1 | J BDRL | 地板对接左后门线束 | 2301239-1 | 5 | 地板线束总成 | 8320102FE1 |  | FLRB0.35 | 0.24873 | 0.17411 | 0.0034065
GB802P | FLRB | B | 0.35 | FLRY-B_0.35_B |  | 1204 | ALL | SP1264 |  |  | R | BD727 | NFC | 3MX04FBK | 3 | 地板线束总成 | 8320102FE1 |  | FLRB0.35 | 0.3956 | 0.27692 | 0.005418
GB901C | FLRB | B | 0.5 | FLRY-B_0.50_B |  | 941 | ALL | GB110 | 地板接地11-1 | ST474-Z6A-LD | 1 | BD601 | 电池管理模块 & 直流转换器 | 6189-8168 | 14 | 地板线束总成 | 8320102FE1 |  | FLRB0.5 | 0.43017 | 0.30112 | 0.0062106
GB901E | FLRB | B | 0.5 | FLRY-B_0.50_B |  | 941 | ALL | BD601 | 电池管理模块 & 直流转换器 | 6189-8168 | 26 | GB110 | 地板接地11-1 | ST474-Z6A-LD | 1 | 地板线束总成 | 8320102FE1 |  | FLRB0.5 | 0.43017 | 0.30112 | 0.0062106
GB902 | FLRB | B | 0.5 | FLRY-B_0.50_B |  | 524 | ALL | SP1239 |  |  | R | GB902 | 地板接地9-2 | ST474-Z6A-LD | 1 | 地板线束总成 | 8320102FE1 |  | FLRB0.5 | 0.23954 | 0.16768 | 0.0034584
GB902A | FLRB | U | 0.75 | FLRY-B_0.75_U |  | 1077 | ALL | GB902 | 地板接地9-2 | ST474-Z6A-LD | 1 | BD904 | 副驾座椅 | MG655703 | 19 | 地板线束总成 | 8320102FE1 |  | FLRB0.75 | 0.72313 | 0.50619 | 0.009693
GB902B | FLRB | B | 0.35 | FLRY-B_0.35_B |  | 563 | PC6 | SP1239 |  |  | L | BD904 | 副驾座椅 | MG655703 | 14 | 地板线束总成 | 8320102FE1 |  | FLRB0.35 | 0.18499 | 0.12949 | 0.0025335
GB902C | FLRB | B | 0.5 | FLRY-B_0.50_B |  | 2106 | LID | BD905 | 后排座椅 | 6098-7357 | 20 | GB902 | 地板接地9-2 | ST474-Z6A-LD | 1 | 地板线束总成 | 8320102FE1 |  | FLRB0.5 | 0.96274 | 0.67392 | 0.0139
HDLNA | FLRB | S/W | 0.5 | FLRY-B_0.50_S/W | MC1039 | 1624 | PC6 | BD903 | 主驾座椅 | MG655703 | 43 | J BDLR1 | 地板-左对接地板线束-右1 | 2005431-1 | 24 | 地板线束总成 | 8320102FE1 |  | FLRB0.5 | 0.7424 | 0.51968 | 0.010718
HDLPA | FLRB | U | 0.5 | FLRY-B_0.50_U | MC1039 | 1624 | PC6 | BD903 | 主驾座椅 | MG655703 | 44 | J BDLR1 | 地板-左对接地板线束-右1 | 2005431-1 | 11 | 地板线束总成 | 8320102FE1 |  | FLRB0.5 | 0.7424 | 0.51968 | 0.010718
LD101 | FLRB | Y | 0.5 | FLRY-B_0.50_Y |  | 281 | ALL | BDS01 |  |  | L | BD520 | 左域控制器J1 | 284972-1 | 1 | 地板线束总成 | 8320102FE1 |  | FLRB0.5 | 0.12846 | 0.08992 | 0.0018546
LD101A | FLRB | Y | 0.5 | FLRY-B_0.50_Y |  | 281 | ALL | BDS01 |  |  | L | BD520 | 左域控制器J1 | 284972-1 | 2 | 地板线束总成 | 8320102FE1 |  | FLRB0.5 | 0.12846 | 0.08992 | 0.0018546
LD102A | FLRB | G/B | 0.35 | FLRY-B_0.35_G/B |  | 374 | ALL | BD521 | 左域控制器J2 | 284972-2 | 6 | P BDFBL | 地板-左对接前舱线束 | 2109517-1 | 4 | 地板线束总成 | 8320102FE1 |  | FLRB0.35 | 0.12289 | 0.08602 | 0.001683
LD106 | FLRB | W/Y | 0.35 | FLRY-B_0.35_W/Y |  | 912 | ALL | BD520 | 左域控制器J1 | 284972-1 | 6 | BD106 | 制动灯开关 | 7123-6347 | 2 | 地板线束总成 | 8320102FE1 |  | FLRB0.35 | 0.29966 | 0.20976 | 0.004104
LD107 | FLRB | Y | 0.22 | FLRY-A_0.22_Y | TW81 | 2438 | ALL | BD520 | 左域控制器J1 | 284972-1 | 7 | J BDIC | 地板对接副仪表线束 | 2005434-1 | 25 | 地板线束总成 | 8320102FE1 |  | FLRB0.22 | 0.59209 | 0.41446 | 0
LD108 | FLRB | G | 0.22 | FLRY-A_0.22_G | TW81 | 2438 | ALL | BD520 | 左域控制器J1 | 284972-1 | 8 | J BDIC | 地板对接副仪表线束 | 2005434-1 | 12 | 地板线束总成 | 8320102FE1 |  | FLRB0.22 | 0.59209 | 0.41446 | 0
LD109 | FLRB | Y | 0.75 | FLRY-B_0.75_Y |  | 221 | ALL | BDS03 |  |  | R | BD520 | 左域控制器J1 | 284972-1 | 10 | 地板线束总成 | 8320102FE1 |  | FLRB0.75 | 0.14839 | 0.10387 | 0.001989
LD109A | FLRB | Y | 0.75 | FLRY-B_0.75_Y |  | 221 | ALL | BDS03 |  |  | L | BD520 | 左域控制器J1 | 284972-1 | 9 | 地板线束总成 | 8320102FE1 |  | FLRB0.75 | 0.14839 | 0.10387 | 0.001989
LD109B | FLRB | Y | 0.75 | FLRY-B_0.75_Y |  | 221 | ALL | BDS03 |  |  | L | BD520 | 左域控制器J1 | 284972-1 | 11 | 地板线束总成 | 8320102FE1 |  | FLRB0.75 | 0.14839 | 0.10387 | 0.001989
LD109C | FLRB | Y | 0.75 | FLRY-B_0.75_Y |  | 221 | ALL | BDS03 |  |  | L | BD520 | 左域控制器J1 | 284972-1 | 12 | 地板线束总成 | 8320102FE1 |  | FLRB0.75 | 0.14839 | 0.10387 | 0.001989
LD114 | FLRB | W/B | 0.35 | FLRY-B_0.35_W/B |  | 830 | POT | P BDIPL2 | 地板-左对接仪表线束2 | 2109517-1 | 23 | P BDFBL | 地板-左对接前舱线束 | 2109517-1 | 6 | 地板线束总成 | 8320102FE1 |  | FLRB0.35 | 0.27271 | 0.1909 | 0.003735
LD116 | FLRB | G/R | 0.35 | FLRY-B_0.35_G/R |  | 4623 | LID | BDS14 |  |  | L | BD905 | 后排座椅 | 6098-7357 | 7 | 地板线束总成 | 8320102FE1 |  | FLRB0.35 | 1.519 | 1.0633 | 0.020804
LD116A | FLRB | G/R | 0.35 | FLRY-B_0.35_G/R |  | 1245 | LID | BDS14 |  |  | R | BD520 | 左域控制器J1 | 284972-1 | 16 | 地板线束总成 | 8320102FE1 |  | FLRB0.35 | 0.40907 | 0.28635 | 0.0056025
LD116B | FLRB | G/R | 0.35 | FLRY-B_0.35_G/R |  | 2365 | LID | BDS14 |  |  | R | BD913A | 左后座椅靠背 | 6098-7343 | 5 | 地板线束总成 | 8320102FE1 |  | FLRB0.35 | 0.77707 | 0.54395 | 0.010643
LD120 | FLRB | W | 0.75 | FLRY-B_0.75_W |  | 113 | ALL | BDS04 |  |  | L | BD520 | 左域控制器J1 | 284972-1 | 21 | 地板线束总成 | 8320102FE1 |  | FLRB0.75 | 0.075871 | 0.05311 | 0.001017
LD120A | FLRB | W | 0.75 | FLRY-B_0.75_W |  | 113 | ALL | BDS04 |  |  | L | BD520 | 左域控制器J1 | 284972-1 | 20 | 地板线束总成 | 8320102FE1 |  | FLRB0.75 | 0.075871 | 0.05311 | 0.001017
LD120B | FLRB | W | 0.75 | FLRY-B_0.75_W |  | 113 | ALL | BDS04 |  |  | L | BD520 | 左域控制器J1 | 284972-1 | 22 | 地板线束总成 | 8320102FE1 |  | FLRB0.75 | 0.075871 | 0.05311 | 0.001017
LD120C | FLRB | W | 0.75 | FLRY-B_0.75_W |  | 113 | ALL | BDS04 |  |  | L | BD520 | 左域控制器J1 | 284972-1 | 23 | 地板线束总成 | 8320102FE1 |  | FLRB0.75 | 0.075871 | 0.05311 | 0.001017
LD138B | FLRB | B/Y | 0.22 | FLRY-A_0.22_B/Y |  | 1938 | ALL | BD520 | 左域控制器J1 | 284972-1 | 38 | BD716 | 前顶灯 | 1318917-1 | 2 | 地板线束总成 | 8320102FE1 |  | FLRB0.22 | 0.47066 | 0.32946 | 0
LD140 | FLRB | N | 0.22 | FLRY-A_0.22_N |  | 2438 | CWC | BD520 | 左域控制器J1 | 284972-1 | 40 | J BDIC | 地板对接副仪表线束 | 2005434-1 | 26 | 地板线束总成 | 8320102FE1 |  | FLRB0.22 | 0.59209 | 0.41446 | 0
LD144A | FLRB | S/Y | 0.22 | FLRY-A_0.22_S/Y |  | 6662 | ALL | BD520 | 左域控制器J1 | 284972-1 | 44 | J BDTGR | 地板对接背门线束 | 2109517-1 | 14 | 地板线束总成 | 8320102FE1 |  | FLRB0.22 | 1.6179 | 1.1325 | 0
LD145 | FLRB | N | 0.35 | FLRY-B_0.35_N |  | 2380 | ALL | BD520 | 左域控制器J1 | 284972-1 | 45 | J BDRL | 地板对接左后门线束 | 2301239-1 | 16 | 地板线束总成 | 8320102FE1 |  | FLRB0.35 | 0.782 | 0.5474 | 0.01071
LD146 | FLRB | W/R | 0.22 | FLRY-A_0.22_W/R |  | 1938 | ALL | BD520 | 左域控制器J1 | 284972-1 | 46 | BD716 | 前顶灯 | 1318917-1 | 3 | 地板线束总成 | 8320102FE1 |  | FLRB0.22 | 0.47066 | 0.32946 | 0
LD147 | FLRB | G/B | 0.35 | FLRY-B_0.35_G/B |  | 912 | ALL | BD520 | 左域控制器J1 | 284972-1 | 47 | BD106 | 制动灯开关 | 7123-6347 | 4 | 地板线束总成 | 8320102FE1 |  | FLRB0.35 | 0.29966 | 0.20976 | 0.004104
LD201 | FLRB | U/R | 0.35 | FLRY-B_0.35_U/R |  | 2398 | ALL | BD540 | 右域控制器J3 | 284972-1 | 25 | BD521 | 左域控制器J2 | 284972-2 | 1 | 地板线束总成 | 8320102FE1 |  | FLRB0.35 | 0.78791 | 0.55154 | 0.010791
LD202 | FLRB | Y/R | 0.35 | FLRY-B_0.35_Y/R |  | 1107 | ALL | BD521 | 左域控制器J2 | 284972-2 | 2 | BD105 | 加速踏板 | 6189-1083 | 6 | 地板线束总成 | 8320102FE1 |  | FLRB0.35 | 0.36373 | 0.25461 | 0.0049815
LD203 | FLRB | G/Y | 0.35 | FLRY-B_0.35_G/Y |  | 3864 | ALL | BD521 | 左域控制器J2 | 284972-2 | 3 | BD601 | 电池管理模块 & 直流转换器 | 6189-8168 | 27 | 地板线束总成 | 8320102FE1 |  | FLRB0.35 | 1.2696 | 0.88872 | 0.017388
LD204 | FLRB | W/R | 0.35 | FLRY-B_0.35_W/R |  | 2350 | ALL | BD526 | 右域控制器J4 | 284972-2 | 33 | BD521 | 左域控制器J2 | 284972-2 | 4 | 地板线束总成 | 8320102FE1 |  | FLRB0.35 | 0.77214 | 0.5405 | 0.010575
LD205 | FLRB | S/B | 0.35 | FLRY-B_0.35_S/B |  | 945 | ALL | BD521 | 左域控制器J2 | 284972-2 | 5 | P BDIPL2 | 地板-左对接仪表线束2 | 2109517-1 | 21 | 地板线束总成 | 8320102FE1 |  | FLRB0.35 | 0.3105 | 0.21735 | 0.0042525
LD207 | FLRB | Y/G | 0.22 | FLRY-A_0.22_Y/G |  | 2402 | ALL | BD521 | 左域控制器J2 | 284972-2 | 7 | BD716 | 前顶灯 | 1318917-1 | 4 | 地板线束总成 | 8320102FE1 |  | FLRB0.22 | 0.58334 | 0.40834 | 0
LD208 | FLRB | R/G | 0.22 | FLRY-A_0.22_R/G |  | 2402 | ALL | BD521 | 左域控制器J2 | 284972-2 | 8 | BD716 | 前顶灯 | 1318917-1 | 1 | 地板线束总成 | 8320102FE1 |  | FLRB0.22 | 0.58334 | 0.40834 | 0
LD209 | FLRB | G | 0.35 | FLRY-B_0.35_G |  | 3864 | ALL | BD521 | 左域控制器J2 | 284972-2 | 9 | BD601 | 电池管理模块 & 直流转换器 | 6189-8168 | 2 | 地板线束总成 | 8320102FE1 |  | FLRB0.35 | 1.2696 | 0.88872 | 0.017388
LD210 | FLRB | R | 0.35 | FLRY-B_0.35_R |  | 1057 | ALL | BDS40 |  |  | R | BD521 | 左域控制器J2 | 284972-2 | 10 | 地板线束总成 | 8320102FE1 |  | FLRB0.35 | 0.3473 | 0.24311 | 0.0047565
LD210A | FLRB | R | 0.35 | FLRY-B_0.35_R |  | 1352 | ALL | BDS40 |  |  | R | BD106 | 制动灯开关 | 7123-6347 | 3 | 地板线束总成 | 8320102FE1 |  | FLRB0.35 | 0.44423 | 0.31096 | 0.006084
LD210B | FLRB | R | 0.35 | FLRY-B_0.35_R |  | 3094 | AGIM | BDS40 |  |  | L | BD901 | 内后视镜 | 3A03FW | 3 | 地板线束总成 | 8320102FE1 |  | FLRB0.35 | 1.0166 | 0.71162 | 0.013923
LD210C | FLRB | R | 0.35 | FLRY-B_0.35_R |  | 2991 | CHN | BDS40 |  |  | L | BD732 | 电子收费 | 6098-7385 | 4 | 地板线束总成 | 8320102FE1 |  | FLRB0.35 | 0.98276 | 0.68793 | 0.01346
LD211 | FLRB | G | 0.35 | FLRY-B_0.35_G |  | 4661 | SBR | BD521 | 左域控制器J2 | 284972-2 | 11 | BD905 | 后排座椅 | 6098-7357 | 8 | 地板线束总成 | 8320102FE1 |  | FLRB0.35 | 1.5315 | 1.072 | 0.020974
LD212 | FLRB | G | 0.35 | FLRY-B_0.35_G |  | 839 | ALL | BDS81 |  |  | R | BD521 | 左域控制器J2 | 284972-2 | 12 | 地板线束总成 | 8320102FE1 |  | FLRB0.35 | 0.27567 | 0.19297 | 0.0037755
LD212A | FLRB | G | 0.35 | FLRY-B_0.35_G |  | 850 | ALL | BD501 | CDCU-MAIN | 6098-7327 | 14 | BDS81 |  |  | L | 地板线束总成 | 8320102FE1 |  | FLRB0.35 | 0.27929 | 0.1955 | 0.003825
LD212B | FLRB | G | 0.35 | FLRY-B_0.35_G |  | 4496 | ALL | BD504 | TBOX_4G&5G | MX84B028SF2 | 12 | BDS81 |  |  | R | 地板线束总成 | 8320102FE1 |  | FLRB0.35 | 1.4773 | 1.0341 | 0.020232
LD214 | FLRB | G | 0.35 | FLRY-B_0.35_G |  | 374 | ALL | BD521 | 左域控制器J2 | 284972-2 | 14 | P BDFBL | 地板-左对接前舱线束 | 2109517-1 | 7 | 地板线束总成 | 8320102FE1 |  | FLRB0.35 | 0.12289 | 0.08602 | 0.001683
LD215 | FLRB | B/R | 0.35 | FLRY-B_0.35_B/R |  | 1107 | ALL | BD521 | 左域控制器J2 | 284972-2 | 15 | BD105 | 加速踏板 | 6189-1083 | 4 | 地板线束总成 | 8320102FE1 |  | FLRB0.35 | 0.36373 | 0.25461 | 0.0049815
LD216 | FLRB | B/R | 0.35 | FLRY-B_0.35_B/R |  | 1312 | ALL | SP186 |  |  | L | BD521 | 左域控制器J2 | 284972-2 | 16 | 地板线束总成 | 8320102FE1 |  | FLRB0.35 | 0.43109 | 0.30176 | 0.005904
LD216A | FLRB | B/R | 0.35 | FLRY-B_0.35_B/R |  | 4818 | SBR | SP186 |  |  | R | BD905 | 后排座椅 | 6098-7357 | 9 | 地板线束总成 | 8320102FE1 |  | FLRB0.35 | 1.5831 | 1.1081 | 0.021681
LD216B | FLRB | B/R | 0.35 | FLRY-B_0.35_B/R |  | 939 | ALL | SP186 |  |  | R | BD903 | 主驾座椅 | MG655703 | 27 | 地板线束总成 | 8320102FE1 |  | FLRB0.35 | 0.30853 | 0.21597 | 0.0042255
LD218 | FLRB | Y/B | 0.22 | FLRY-A_0.22_Y/B |  | 6082 | ALL | BD521 | 左域控制器J2 | 284972-2 | 18 | BD717 | 左后顶灯 | 560123-0500 | 3 | 地板线束总成 | 8320102FE1 |  | FLRB0.22 | 1.4771 | 1.0339 | 0
LD220 | FLRB | Y/W | 0.22 | FLRY-A_0.22_Y/W |  | 2241 | ALL | BD521 | 左域控制器J2 | 284972-2 | 20 | BD903 | 主驾座椅 | MG655703 | 47 | 地板线束总成 | 8320102FE1 |  | FLRB0.22 | 0.54424 | 0.38097 | 0
LD224 | FLRB | N | 0.22 | FLRY-A_0.22_N |  | 2241 | ALL | BD521 | 左域控制器J2 | 284972-2 | 24 | BD903 | 主驾座椅 | MG655703 | 28 | 地板线束总成 | 8320102FE1 |  | FLRB0.22 | 0.54424 | 0.38097 | 0
LD225 | FLRB | S/R | 0.5 | FLRY-B_0.50_S/R |  | 2139 | XPH | BD521 | 左域控制器J2 | 284972-2 | 25 | P BDLR3 | 地板-右对接地板线束-左3 | 1318774-1 | 4 | 地板线束总成 | 8320102FE1 |  | FLRB0.5 | 0.97783 | 0.68448 | 0.014117
LD225A | FLRB | S/R | 0.5 | FLRY-B_0.50_S/R |  | 128 | XPH | BD807 | 前摄像头玻璃加热 | 174460-1 | 1 | J BDRL3 | 地板-左对接地板线束-右3 | 1473407-1 | 4 | 地板线束总成 | 8320102FE1 |  | FLRB0.5 | 0.058514 | 0.04096 | 0.0008448
LD226 | FLRB | R/B | 0.35 | FLRY-B_0.35_R/B |  | 401 | ALL | BDS291 |  |  | L | BD521 | 左域控制器J2 | 284972-2 | 26 | 地板线束总成 | 8320102FE1 |  | FLRB0.35 | 0.13176 | 0.09223 | 0.0018045
LD226A | FLRB | R/B | 0.35 | FLRY-B_0.35_R/B |  | 286 | ALL | BDS291 |  |  | L | P BDFBL | 地板-左对接前舱线束 | 2109517-1 | 5 | 地板线束总成 | 8320102FE1 |  | FLRB0.35 | 0.093971 | 0.06578 | 0.001287
LD226F | FLRB | R/B | 0.35 | FLRY-B_0.35_R/B |  | 3473 | ALL | BDS291 |  |  | R | BD601 | 电池管理模块 & 直流转换器 | 6189-8168 | 12 | 地板线束总成 | 8320102FE1 |  | FLRB0.35 | 1.1411 | 0.79879 | 0.015629
LD226G | FLRB | R/B | 0.35 | FLRY-B_0.35_R/B |  | 4127 | ALL | BDS291 |  |  | R | P BDBCL | 地板线束对接左卡钳 | 1897013-2 | 7 | 地板线束总成 | 8320102FE1 |  | FLRB0.35 | 1.356 | 0.94921 | 0.018571
LD230 | FLRB | G/Y | 0.35 | FLRY-B_0.35_G/Y |  | 2252 | ALL | BD521 | 左域控制器J2 | 284972-2 | 30 | J BDRL | 地板对接左后门线束 | 2301239-1 | 13 | 地板线束总成 | 8320102FE1 |  | FLRB0.35 | 0.73994 | 0.51796 | 0.010134
LD231 | FLRB | W/B | 0.35 | FLRY-B_0.35_W/B |  | 2252 | ALL | BD521 | 左域控制器J2 | 284972-2 | 31 | J BDRL | 地板对接左后门线束 | 2301239-1 | 6 | 地板线束总成 | 8320102FE1 |  | FLRB0.35 | 0.73994 | 0.51796 | 0.010134
LD233 | FLRB | N | 0.22 | FLRY-A_0.22_N |  | 2241 | ALL | BD521 | 左域控制器J2 | 284972-2 | 33 | BD903 | 主驾座椅 | MG655703 | 31 | 地板线束总成 | 8320102FE1 |  | FLRB0.22 | 0.54424 | 0.38097 | 0
LD234 | FLRB | R/Y | 0.22 | FLRY-A_0.22_R/Y |  | 2241 | ALL | BD521 | 左域控制器J2 | 284972-2 | 34 | BD903 | 主驾座椅 | MG655703 | 23 | 地板线束总成 | 8320102FE1 |  | FLRB0.22 | 0.54424 | 0.38097 | 0
LD235 | FLRB | G/W | 0.22 | FLRY-A_0.22_G/W |  | 2241 | ALL | BD521 | 左域控制器J2 | 284972-2 | 35 | BD903 | 主驾座椅 | MG655703 | 32 | 地板线束总成 | 8320102FE1 |  | FLRB0.22 | 0.54424 | 0.38097 | 0
LD237 | FLRB | Y | 0.5 | FLRY-B_0.50_Y |  | 1932 | ALL | BDS72 |  |  | R | BD521 | 左域控制器J2 | 284972-2 | 37 | 地板线束总成 | 8320102FE1 |  | FLRB0.5 | 0.8832 | 0.61824 | 0.012751
LD237A | FLRB | Y | 0.35 | FLRY-B_0.35_Y |  | 2494 | AGIM | BDS72 |  |  | R | BD901 | 内后视镜 | 3A03FW | 1 | 地板线束总成 | 8320102FE1 |  | FLRB0.35 | 0.81946 | 0.57362 | 0.011223
LD237B | FLRB | Y | 0.35 | FLRY-B_0.35_Y |  | 3530 | ALL | BDS72 |  |  | L | J BDRB | 地板对接后保线束 | 6188-5910 | 15 | 地板线束总成 | 8320102FE1 |  | FLRB0.35 | 1.1599 | 0.8119 | 0.015885
LD238 | FLRB | W/U | 0.35 | FLRY-B_0.35_W/U |  | 316 | ALL | BDS23 |  |  | R | BD521 | 左域控制器J2 | 284972-2 | 38 | 地板线束总成 | 8320102FE1 |  | FLRB0.35 | 0.10383 | 0.07268 | 0.001422
LD238A | FLRB | W/U | 0.35 | FLRY-B_0.35_W/U |  | 1588 | ALL | BDS23 |  |  | L | BD101 | 左化妆镜灯 | 174463-1 | 1 | 地板线束总成 | 8320102FE1 |  | FLRB0.35 | 0.52177 | 0.36524 | 0.007146
LD238B | FLRB | W/U | 0.35 | FLRY-B_0.35_W/U |  | 2096 | ALL | BDS23 |  |  | L | BD716 | 前顶灯 | 1318917-1 | 15 | 地板线束总成 | 8320102FE1 |  | FLRB0.35 | 0.68869 | 0.48208 | 0.009432
LD238C | FLRB | W/U | 0.35 | FLRY-B_0.35_W/U |  | 5909 | ALL | BDS23 |  |  | R | BD717 | 左后顶灯 | 560123-0500 | 1 | 地板线束总成 | 8320102FE1 |  | FLRB0.35 | 1.9415 | 1.3591 | 0.02659
LD239 | FLRB | B/Y | 0.35 | FLRY-B_0.35_B/Y |  | 2252 | ALL | J BDRL | 地板对接左后门线束 | 2301239-1 | 23 | BD521 | 左域控制器J2 | 284972-2 | 29 | 地板线束总成 | 8320102FE1 |  | FLRB0.35 | 0.73994 | 0.51796 | 0.010134
LD240 | FLRB | R/W | 0.22 | FLRY-A_0.22_R/W |  | 2241 | ALL | BD521 | 左域控制器J2 | 284972-2 | 40 | BD903 | 主驾座椅 | MG655703 | 22 | 地板线束总成 | 8320102FE1 |  | FLRB0.22 | 0.54424 | 0.38097 | 0
LD241 | FLRB | G/P | 0.22 | FLRY-A_0.22_G/P |  | 2241 | ALL | BD521 | 左域控制器J2 | 284972-2 | 41 | BD903 | 主驾座椅 | MG655703 | 21 | 地板线束总成 | 8320102FE1 |  | FLRB0.22 | 0.54424 | 0.38097 | 0
LD245 | FLRB | R/G | 0.22 | FLRY-A_0.22_R/G |  | 2241 | ALL | BD521 | 左域控制器J2 | 284972-2 | 45 | BD903 | 主驾座椅 | MG655703 | 24 | 地板线束总成 | 8320102FE1 |  | FLRB0.22 | 0.54424 | 0.38097 | 0
LD246 | FLRB | U | 0.22 | FLRY-A_0.22_U |  | 2241 | ALL | BD521 | 左域控制器J2 | 284972-2 | 46 | BD903 | 主驾座椅 | MG655703 | 30 | 地板线束总成 | 8320102FE1 |  | FLRB0.22 | 0.54424 | 0.38097 | 0
LD247 | FLRB | G/B | 0.35 | FLRY-B_0.35_G/B |  | 3325 | ALL | BD521 | 左域控制器J2 | 284972-2 | 47 | BD906 | 左后座椅电机 | 6098-2830 | 2 | 地板线束总成 | 8320102FE1 |  | FLRB0.35 | 1.0925 | 0.76475 | 0.014963
LD248 | FLRB | S/B | 0.22 | FLRY-A_0.22_S/B |  | 2241 | ALL | BD521 | 左域控制器J2 | 284972-2 | 48 | BD903 | 主驾座椅 | MG655703 | 33 | 地板线束总成 | 8320102FE1 |  | FLRB0.22 | 0.54424 | 0.38097 | 0
LD250 | FLRB | G | 0.35 | FLRY-B_0.35_G |  | 1277 | LID | BDS11 |  |  | L | BD521 | 左域控制器J2 | 284972-2 | 50 | 地板线束总成 | 8320102FE1 |  | FLRB0.35 | 0.41959 | 0.29371 | 0.0057465
LD250A | FLRB | G | 0.35 | FLRY-B_0.35_G |  | 4783 | LID | BDS11 |  |  | R | BD905 | 后排座椅 | 6098-7357 | 5 | 地板线束总成 | 8320102FE1 |  | FLRB0.35 | 1.5716 | 1.1001 | 0.021524
LD250B | FLRB | G | 0.35 | FLRY-B_0.35_G |  | 2205 | LID | BDS11 |  |  | R | BD913A | 左后座椅靠背 | 6098-7343 | 2 | 地板线束总成 | 8320102FE1 |  | FLRB0.35 | 0.7245 | 0.50715 | 0.0099225
LD401 | FLRB | G/R | 0.35 | FLRY-B_0.35_G/R |  | 5011 | ALL | BD522 | 左域控制器J4 | 1-1718484-1 | 1 | SP25644 |  |  | R | 地板线束总成 | 8320102FE1 |  | FLRB0.35 | 1.6465 | 1.1525 | 0.02255
LD401A | FLRB | G/R | 0.35 | FLRY-B_0.35_G/R |  | 1561 | ALL | J BDTGR | 地板对接背门线束 | 2109517-1 | 19 | SP25644 |  |  | L | 地板线束总成 | 8320102FE1 |  | FLRB0.35 | 0.5129 | 0.35903 | 0.0070245
LD401B | FLRB | G/R | 0.35 | FLRY-B_0.35_G/R |  | 1725 | ALL | J BDRL2 | 地板-右对接地板线束-左2 | 2005431-1 | 25 | SP25644 |  |  | L | 地板线束总成 | 8320102FE1 |  | FLRB0.35 | 0.56679 | 0.39675 | 0.0077625
LD401D | FLRB | G/R | 0.35 | FLRY-B_0.35_G/R |  | 940 | ALL | P BDLR2 | 地板-左对接地板线束-右2 | 2005434-1 | 25 | BD711 | 左后A灯 | 6098-7384 | 5 | 地板线束总成 | 8320102FE1 |  | FLRB0.35 | 0.30886 | 0.2162 | 0.00423
LD401E | FLRB | G/R | 0.35 | FLRY-B_0.35_G/R |  | 817 | ALL | SP25644 |  |  | R | BD713 | 右后A灯 | 6098-7384 | 5 | 地板线束总成 | 8320102FE1 |  | FLRB0.35 | 0.26844 | 0.18791 | 0.0036765
LD402 | FLRB | W/R | 0.75 | FLRY-B_0.75_W/R |  | 2206 | ALL | BD522 | 左域控制器J4 | 1-1718484-1 | 23 | BD903 | 主驾座椅 | MG655703 | 11 | 地板线束总成 | 8320102FE1 |  | FLRB0.75 | 1.4812 | 1.0368 | 0.019854
LD403 | FLRB | G | 1 | FLRY-B_1.00_G |  | 2206 | ALL | BD522 | 左域控制器J4 | 1-1718484-1 | 3 | BD903 | 主驾座椅 | MG655703 | 9 | 地板线束总成 | 8320102FE1 |  | FLRB1 | 1.9854 | 1.3898 | 0.024266
LD404 | FLRB | Y | 1 | FLRY-B_1.00_Y |  | 2206 | ALL | BD522 | 左域控制器J4 | 1-1718484-1 | 4 | BD903 | 主驾座椅 | MG655703 | 5 | 地板线束总成 | 8320102FE1 |  | FLRB1 | 1.9854 | 1.3898 | 0.024266
LD405 | FLRB | K | 1 | FLRY-B_1.00_K |  | 2206 | ALL | BD522 | 左域控制器J4 | 1-1718484-1 | 5 | BD903 | 主驾座椅 | MG655703 | 4 | 地板线束总成 | 8320102FE1 |  | FLRB1 | 1.9854 | 1.3898 | 0.024266
LD406 | FLRB | R | 1 | FLRY-B_1.00_R |  | 2206 | ALL | BD522 | 左域控制器J4 | 1-1718484-1 | 6 | BD903 | 主驾座椅 | MG655703 | 2 | 地板线束总成 | 8320102FE1 |  | FLRB1 | 1.9854 | 1.3898 | 0.024266
LD407 | FLRB | W | 1 | FLRY-B_1.00_W |  | 2206 | ALL | BD522 | 左域控制器J4 | 1-1718484-1 | 7 | BD903 | 主驾座椅 | MG655703 | 7 | 地板线束总成 | 8320102FE1 |  | FLRB1 | 1.9854 | 1.3898 | 0.024266
LD408 | FLRB | U | 1 | FLRY-B_1.00_U |  | 2206 | ALL | BD522 | 左域控制器J4 | 1-1718484-1 | 8 | BD903 | 主驾座椅 | MG655703 | 1 | 地板线束总成 | 8320102FE1 |  | FLRB1 | 1.9854 | 1.3898 | 0.024266
LD409 | FLRB | O | 1 | FLRY-B_1.00_O |  | 2206 | ALL | BD522 | 左域控制器J4 | 1-1718484-1 | 9 | BD903 | 主驾座椅 | MG655703 | 6 | 地板线束总成 | 8320102FE1 |  | FLRB1 | 1.9854 | 1.3898 | 0.024266
LD410 | FLRB | W | 0.5 | FLRY-B_0.50_W |  | 2217 | ALL | BD522 | 左域控制器J4 | 1-1718484-1 | 10 | J BDRL | 地板对接左后门线束 | 2301239-1 | 18 | 地板线束总成 | 8320102FE1 |  | FLRB0.5 | 1.0135 | 0.70944 | 0.014632
LD411 | FLRB | U | 0.5 | FLRY-B_0.50_U |  | 2217 | ALL | BD522 | 左域控制器J4 | 1-1718484-1 | 11 | J BDRL | 地板对接左后门线束 | 2301239-1 | 14 | 地板线束总成 | 8320102FE1 |  | FLRB0.5 | 1.0135 | 0.70944 | 0.014632
LD412 | FLRB | W | 0.75 | FLRY-B_0.75_W |  | 2217 | ALL | BD522 | 左域控制器J4 | 1-1718484-1 | 12 | J BDRL | 地板对接左后门线束 | 2301239-1 | 42 | 地板线束总成 | 8320102FE1 |  | FLRB0.75 | 1.4886 | 1.042 | 0.019953
LD413 | FLRB | R | 0.75 | FLRY-B_0.75_R |  | 2217 | ALL | BD522 | 左域控制器J4 | 1-1718484-1 | 13 | J BDRL | 地板对接左后门线束 | 2301239-1 | 43 | 地板线束总成 | 8320102FE1 |  | FLRB0.75 | 1.4886 | 1.042 | 0.019953
LD414 | FLRB | B/R | 0.35 | FLRY-B_0.35_B/R |  | 1072 | ALL | BD522 | 左域控制器J4 | 1-1718484-1 | 14 | BD105 | 加速踏板 | 6189-1083 | 3 | 地板线束总成 | 8320102FE1 |  | FLRB0.35 | 0.35223 | 0.24656 | 0.004824
LD416 | FLRB | G/W | 0.35 | FLRY-B_0.35_G/W |  | 2206 | PC6 | BD522 | 左域控制器J4 | 1-1718484-1 | 16 | BD903 | 主驾座椅 | MG655703 | 10 | 地板线束总成 | 8320102FE1 |  | FLRB0.35 | 0.72483 | 0.50738 | 0.009927
LD417 | FLRB | O | 0.35 | FLRY-B_0.35_O |  | 609 | ALL | BDS96 |  |  | L | BD522 | 左域控制器J4 | 1-1718484-1 | 17 | 地板线束总成 | 8320102FE1 |  | FLRB0.35 | 0.2001 | 0.14007 | 0.0027405
LD417A | FLRB | O | 0.35 | FLRY-B_0.35_O |  | 1618 | ALL | BDS96 |  |  | R | J BDRL | 地板对接左后门线束 | 2301239-1 | 20 | 地板线束总成 | 8320102FE1 |  | FLRB0.35 | 0.53163 | 0.37214 | 0.007281
LD417E | FLRB | O | 0.35 | FLRY-B_0.35_O |  | 5448 | ALL | BDS96 |  |  | R | BD717 | 左后顶灯 | 560123-0500 | 2 | 地板线束总成 | 8320102FE1 |  | FLRB0.35 | 1.7901 | 1.253 | 0.024516
LD417F | FLRB | O | 0.35 | FLRY-B_0.35_O |  | 2557 | ALL | BDS96 |  |  | L | BD716 | 前顶灯 | 1318917-1 | 6 | 地板线束总成 | 8320102FE1 |  | FLRB0.35 | 0.84016 | 0.58811 | 0.011506
LD418 | FLRB | R/W | 0.35 | FLRY-B_0.35_R/W |  | 2217 | ATL | BD522 | 左域控制器J4 | 1-1718484-1 | 18 | J BDRL | 地板对接左后门线束 | 2301239-1 | 15 | 地板线束总成 | 8320102FE1 |  | FLRB0.35 | 0.72844 | 0.50991 | 0.0099765
LD419 | FLRB | R | 2.5 | FLRY-B_2.50_R |  | 4483 | ALL | P BDBCL | 地板线束对接左卡钳 | 1897013-2 | 11 | BD522 | 左域控制器J4 | 1-1718484-1 | 20 | 地板线束总成 | 8320102FE1 |  | FLRB2.5 | 9.6064 | 6.7245 | 0.11656
LD420 | FLRB | B | 2.5 | FLRY-B_2.50_B |  | 4483 | ALL | P BDBCL | 地板线束对接左卡钳 | 1897013-2 | 21 | BD522 | 左域控制器J4 | 1-1718484-1 | 19 | 地板线束总成 | 8320102FE1 |  | FLRB2.5 | 9.6064 | 6.7245 | 0.11656
LD424 | FLRB | R/Y | 1.5 | FLRY-B_1.50_R/Y |  | 2217 | ALL | BD522 | 左域控制器J4 | 1-1718484-1 | 24 | J BDRL | 地板对接左后门线束 | 2301239-1 | 47 | 地板线束总成 | 8320102FE1 |  | FLRB1.5 | 2.8821 | 2.0175 | 0.035472
LD425 | FLRB | R/N | 1.5 | FLRY-B_1.50_R/N |  | 2217 | ALL | BD522 | 左域控制器J4 | 1-1718484-1 | 25 | J BDRL | 地板对接左后门线束 | 2301239-1 | 48 | 地板线束总成 | 8320102FE1 |  | FLRB1.5 | 2.8821 | 2.0175 | 0.035472
LD432 | FLRB | G | 0.5 | FLRY-B_0.50_G |  | 1052 | LID | BDS19 |  |  | L | BD522 | 左域控制器J4 | 1-1718484-1 | 2 | 地板线束总成 | 8320102FE1 |  | FLRB0.5 | 0.48091 | 0.33664 | 0.0069432
LD432A | FLRB | G | 0.5 | FLRY-B_0.50_G |  | 2395 | LID | BDS19 |  |  | R | BD913A | 左后座椅靠背 | 6098-7343 | 1 | 地板线束总成 | 8320102FE1 |  | FLRB0.5 | 1.0949 | 0.7664 | 0.015807
LD432B | FLRB | G | 0.5 | FLRY-B_0.50_G |  | 4593 | LID | BDS19 |  |  | R | BD905 | 后排座椅 | 6098-7357 | 1 | 地板线束总成 | 8320102FE1 |  | FLRB0.5 | 2.0997 | 1.4698 | 0.030314
LD502 | FLRB | N | 0.22 | FLRY-A_0.22_N |  | 2031 | ALL | BD524 | 左域控制器J5 | 284972-3 | 2 | BD716 | 前顶灯 | 1318917-1 | 7 | 地板线束总成 | 8320102FE1 |  | FLRB0.22 | 0.49324 | 0.34527 | 0
LD503 | FLRB | R | 0.22 | FLRY-A_0.22_R |  | 2031 | ALL | BD524 | 左域控制器J5 | 284972-3 | 3 | BD716 | 前顶灯 | 1318917-1 | 8 | 地板线束总成 | 8320102FE1 |  | FLRB0.22 | 0.49324 | 0.34527 | 0
LD504 | FLRB | G/B | 0.22 | FLRY-A_0.22_G/B |  | 2031 | ALL | BD524 | 左域控制器J5 | 284972-3 | 4 | BD716 | 前顶灯 | 1318917-1 | 9 | 地板线束总成 | 8320102FE1 |  | FLRB0.22 | 0.49324 | 0.34527 | 0
LD505 | FLRB | B/W | 0.22 | FLRY-A_0.22_B/W |  | 6177 | ALL | BD524 | 左域控制器J5 | 284972-3 | 5 | BD717 | 左后顶灯 | 560123-0500 | 4 | 地板线束总成 | 8320102FE1 |  | FLRB0.22 | 1.5001 | 1.0501 | 0
LD506 | FLRB | G/Y | 0.22 | FLRY-A_0.22_G/Y |  | 2336 | PC6 | BD524 | 左域控制器J5 | 284972-3 | 6 | BD903 | 主驾座椅 | MG655703 | 26 | 地板线束总成 | 8320102FE1 |  | FLRB0.22 | 0.56731 | 0.39712 | 0
LD507 | FLRB | B/Y | 0.35 | FLRY-B_0.35_B/Y |  | 914 | ALL | BD524 | 左域控制器J5 | 284972-3 | 7 | SP582 |  |  | R | 地板线束总成 | 8320102FE1 |  | FLRB0.35 | 0.30031 | 0.21022 | 0.004113
LD507A | FLRB | B/Y | 0.35 | FLRY-B_0.35_B/Y |  | 4378 | ALL | BD704 | 左后行李箱灯 | 1563189-1 | 2 | SP582 |  |  | R | 地板线束总成 | 8320102FE1 |  | FLRB0.35 | 1.4385 | 1.0069 | 0.019701
LD507B | FLRB | B/Y | 0.35 | FLRY-B_0.35_B/Y |  | 4978 | ALL | BD708 | 右后行李箱灯 | 1563189-1 | 2 | SP582 |  |  | L | 地板线束总成 | 8320102FE1 |  | FLRB0.35 | 1.6356 | 1.1449 | 0.022401
LD510 | FLRB | G/R | 0.35 | FLRY-B_0.35_G/R |  | 4756 | LID | BD905 | 后排座椅 | 6098-7357 | 2 | BD524 | 左域控制器J5 | 284972-3 | 10 | 地板线束总成 | 8320102FE1 |  | FLRB0.35 | 1.5627 | 1.0939 | 0.021402
LD517 | FLRB | B/W | 0.35 | FLRY-B_0.35_B/W |  | 944 | ALL | SP185 |  |  | R | BD524 | 左域控制器J5 | 284972-3 | 17 | 地板线束总成 | 8320102FE1 |  | FLRB0.35 | 0.31017 | 0.21712 | 0.004248
LD517A | FLRB | B/W | 0.35 | FLRY-B_0.35_B/W |  | 179 | CHN | BDS05 |  |  | R | BD606 | 交流充电座（国标） | N 20 252 4285 C-B | 3 | 地板线束总成 | 8320102FE1 |  | FLRB0.35 | 0.058814 | 0.04117 | 0.0008055
LD517B | FLRB | B/W | 0.35 | FLRY-B_0.35_B/W |  | 267 | CHN | BDS05 |  |  | R | BD605 | 直流充电座（国标） | N 20 252 4285 C-A | 3 | 地板线束总成 | 8320102FE1 |  | FLRB0.35 | 0.087729 | 0.06141 | 0.0012015
LD517C | FLRB | B/W | 0.35 | FLRY-B_0.35_B/W |  | 1946 | ALL | SP185 |  |  | R | J BDRL | 地板对接左后门线束 | 2301239-1 | 22 | 地板线束总成 | 8320102FE1 |  | FLRB0.35 | 0.6394 | 0.44758 | 0.008757
LD517F | FLRB | B/Y | 0.35 | FLRY-B_0.35_B/Y |  | 4907 | ALL | BDS05 |  |  | L | SP185 |  |  | R | 地板线束总成 | 8320102FE1 |  | FLRB0.35 | 1.6123 | 1.1286 | 0.022082
LD517G | FLRB | G/B | 0.35 | FLRY-B_0.35_G/B |  | 3019 | ALL | SP185 |  |  | L | BD906 | 左后座椅电机 | 6098-2830 | 4 | 地板线束总成 | 8320102FE1 |  | FLRB0.35 | 0.99196 | 0.69437 | 0.013586
LD517H | FLRB | B/W | 0.35 | FLRY-B_0.35_B/W |  | 2270 | LID | BDS05 |  |  | R | BD905 | 后排座椅 | 6098-7357 | 3 | 地板线束总成 | 8320102FE1 |  | FLRB0.35 | 0.74586 | 0.5221 | 0.010215
LD517K | FLRB | B/W | 0.35 | FLRY-B_0.35_B/W |  | 639 | ALL | SP185 |  |  | R | P BDIPL2 | 地板-左对接仪表线束2 | 2109517-1 | 19 | 地板线束总成 | 8320102FE1 |  | FLRB0.35 | 0.20996 | 0.14697 | 0.0028755
LD520 | FLRB | W/P | 0.22 | FLRY-A_0.22_W/P |  | 2031 | ALL | BD524 | 左域控制器J5 | 284972-3 | 20 | BD716 | 前顶灯 | 1318917-1 | 5 | 地板线束总成 | 8320102FE1 |  | FLRB0.22 | 0.49324 | 0.34527 | 0
LD521 | FLRB | S/B | 0.35 | FLRY-B_0.35_S/B |  | 2347 | ALL | BD524 | 左域控制器J5 | 284972-3 | 21 | J BDRL | 地板对接左后门线束 | 2301239-1 | 17 | 地板线束总成 | 8320102FE1 |  | FLRB0.35 | 0.77116 | 0.53981 | 0.010562
LD526A | FLRB | R/Y | 0.35 | FLRY-B_0.35_R/Y |  | 7185 | ALL | BD524 | 左域控制器J5 | 284972-3 | 26 | BD703 | 射频模块 | 1473672-1 | 3 | 地板线束总成 | 8320102FE1 |  | FLRB0.35 | 2.3608 | 1.6525 | 0.032333
LD531 | FLRB | U | 0.35 | FLRY-B_0.35_U |  | 2347 | ALL | BD524 | 左域控制器J5 | 284972-3 | 31 | J BDRL | 地板对接左后门线束 | 2301239-1 | 3 | 地板线束总成 | 8320102FE1 |  | FLRB0.35 | 0.77116 | 0.53981 | 0.010562
LD535A | FLRB | G | 0.35 | FLRY-B_0.35_G |  | 469 | ALL | BD524 | 左域控制器J5 | 284972-3 | 35 | P BDFBL | 地板-左对接前舱线束 | 2109517-1 | 14 | 地板线束总成 | 8320102FE1 |  | FLRB0.35 | 0.1541 | 0.10787 | 0.0021105
LD536 | FLRB | Y/B | 0.35 | FLRY-B_0.35_Y/B |  | 6010 | CHN | BD524 | 左域控制器J5 | 284972-3 | 36 | BD606 | 交流充电座（国标） | N 20 252 4285 C-B | 2 | 地板线束总成 | 8320102FE1 |  | FLRB0.35 | 1.9747 | 1.3823 | 0.027045
LD537 | FLRB | Y | 0.35 | FLRY-B_0.35_Y |  | 6098 | CHN | BD524 | 左域控制器J5 | 284972-3 | 37 | BD605 | 直流充电座（国标） | N 20 252 4285 C-A | 2 | 地板线束总成 | 8320102FE1 |  | FLRB0.35 | 2.0036 | 1.4025 | 0.027441
LD539 | FLRB | G | 0.35 | FLRY-B_0.35_G |  | 1202 | ALL | BD524 | 左域控制器J5 | 284972-3 | 39 | BD105 | 加速踏板 | 6189-1083 | 2 | 地板线束总成 | 8320102FE1 |  | FLRB0.35 | 0.39494 | 0.27646 | 0.005409
LD542 | FLRB | Y/R | 0.35 | FLRY-B_0.35_Y/R |  | 1202 | ALL | BD524 | 左域控制器J5 | 284972-3 | 42 | BD105 | 加速踏板 | 6189-1083 | 1 | 地板线束总成 | 8320102FE1 |  | FLRB0.35 | 0.39494 | 0.27646 | 0.005409
LD544 | FLRB | W/R | 0.22 | FLRY-A_0.22_W/R |  | 1040 | ALL | BD524 | 左域控制器J5 | 284972-3 | 44 | P BDIPL2 | 地板-左对接仪表线束2 | 2109517-1 | 20 | 地板线束总成 | 8320102FE1 |  | FLRB0.22 | 0.25257 | 0.1768 | 0
LD545 | FLRB | U/W | 0.35 | FLRY-B_0.35_U/W |  | 2347 | ALL | BD524 | 左域控制器J5 | 284972-3 | 45 | J BDRL | 地板对接左后门线束 | 2301239-1 | 4 | 地板线束总成 | 8320102FE1 |  | FLRB0.35 | 0.77116 | 0.53981 | 0.010562
LD546 | FLRB | Y/G | 0.22 | FLRY-A_0.22_Y/G |  | 1040 | ALL | BD524 | 左域控制器J5 | 284972-3 | 46 | P BDIPL2 | 地板-左对接仪表线束2 | 2109517-1 | 22 | 地板线束总成 | 8320102FE1 |  | FLRB0.22 | 0.25257 | 0.1768 | 0
LD547 | FLRB | W/R | 0.35 | FLRY-B_0.35_W/R |  | 1202 | ALL | BD524 | 左域控制器J5 | 284972-3 | 47 | BD105 | 加速踏板 | 6189-1083 | 5 | 地板线束总成 | 8320102FE1 |  | FLRB0.35 | 0.39494 | 0.27646 | 0.005409
LD548 | FLRB | P/B | 0.35 | FLRY-B_0.35_P/B |  | 2347 | ALL | BD524 | 左域控制器J5 | 284972-3 | 48 | J BDRL | 地板对接左后门线束 | 2301239-1 | 21 | 地板线束总成 | 8320102FE1 |  | FLRB0.35 | 0.77116 | 0.53981 | 0.010562
LD549 | FLRB | W | 0.35 | FLRY-B_0.35_W |  | 6098 | CHN | BD524 | 左域控制器J5 | 284972-3 | 49 | BD605 | 直流充电座（国标） | N 20 252 4285 C-A | 1 | 地板线束总成 | 8320102FE1 |  | FLRB0.35 | 2.0036 | 1.4025 | 0.027441
LD550 | FLRB | U | 0.35 | FLRY-B_0.35_U |  | 6010 | CHN | BD524 | 左域控制器J5 | 284972-3 | 50 | BD606 | 交流充电座（国标） | N 20 252 4285 C-B | 1 | 地板线束总成 | 8320102FE1 |  | FLRB0.35 | 1.9747 | 1.3823 | 0.027045
LD551A | FLRB | G/W | 0.35 | FLRY-B_0.35_G/W |  | 469 | ALL | BD524 | 左域控制器J5 | 284972-3 | 51 | P BDFBL | 地板-左对接前舱线束 | 2109517-1 | 13 | 地板线束总成 | 8320102FE1 |  | FLRB0.35 | 0.1541 | 0.10787 | 0.0021105
LD552 | FLRB | B | 0.22 | FLRY-A_0.22_B |  | 2336 | PC6 | BD524 | 左域控制器J5 | 284972-3 | 52 | BD903 | 主驾座椅 | MG655703 | 37 | 地板线束总成 | 8320102FE1 |  | FLRB0.22 | 0.56731 | 0.39712 | 0
LD602 | FLRB | R | 0.75 | FLRY-B_0.75_R |  | 2749 | ALL | P BDIPL2 | 地板-左对接仪表线束2 | 2109517-1 | 25 | BD906 | 左后座椅电机 | 6098-2830 | 1 | 地板线束总成 | 8320102FE1 |  | FLRB0.75 | 1.8458 | 1.292 | 0.024741
LD604 | FLRB | G | 0.75 | FLRY-B_0.75_G |  | 2749 | ALL | P BDIPL2 | 地板-左对接仪表线束2 | 2109517-1 | 17 | BD906 | 左后座椅电机 | 6098-2830 | 3 | 地板线束总成 | 8320102FE1 |  | FLRB0.75 | 1.8458 | 1.292 | 0.024741
LINF | FLRB | K | 0.35 | FLRY-B_0.35_K |  | 1652 | XPH | BD202 | 自动驾驶控制器B | 1600140013 | 12 | J BDFBR | 地板-右对接前舱线束 | 2109517-1 | 22 | 地板线束总成 | 8320102FE1 |  | FLRB0.35 | 0.5428 | 0.37996 | 0.007434
LINR | FLRB | K | 0.35 | FLRY-B_0.35_K |  | 4847 | XPH | J BDRB | 地板对接后保线束 | 6188-5910 | 12 | BD202 | 自动驾驶控制器B | 1600140013 | 19 | 地板线束总成 | 8320102FE1 |  | FLRB0.35 | 1.5926 | 1.1148 | 0.021812
MRNC | FLRB | S | 0.35 | FLRY-B_0.35_S | TWS01 | 1642 | XPH | BD201 | 自动驾驶控制器A | 1600140012 | 25 | J BDFBR | 地板-右对接前舱线束 | 2109517-1 | 11 | 地板线束总成 | 8320102FE1 | CAN | FLRB0.35 | 0.53951 | 0.37766 | 0.007389
MRPC | FLRB | N | 0.35 | FLRY-B_0.35_N | TWS01 | 1642 | XPH | BD201 | 自动驾驶控制器A | 1600140012 | 24 | J BDFBR | 地板-右对接前舱线束 | 2109517-1 | 3 | 地板线束总成 | 8320102FE1 | CAN | FLRB0.35 | 0.53951 | 0.37766 | 0.007389
PCA51 | FLRB | S | 0.35 | FLRY-B_0.35_S | TW402 | 2462 | CHN | BD605 | 直流充电座（国标） | N 20 252 4285 C-A | 4 | BD601 | 电池管理模块 & 直流转换器 | 6189-8168 | 19 | 地板线束总成 | 8320102FE1 | CAN | FLRB0.35 | 0.80894 | 0.56626 | 0.011079
PCA52 | FLRB | S/W | 0.35 | FLRY-B_0.35_S/W | TW402 | 2462 | CHN | BD601 | 电池管理模块 & 直流转换器 | 6189-8168 | 20 | BD605 | 直流充电座（国标） | N 20 252 4285 C-A | 5 | 地板线束总成 | 8320102FE1 | CAN | FLRB0.35 | 0.80894 | 0.56626 | 0.011079
PCA71G | FLRB | N | 0.35 | FLRY-B_0.35_N | TW183 | 5469 | ALL | BD504 | TBOX_4G&5G | MX84B028SF2 | 15 | BD503 | CDCU GW | 6098-5287 | 8 | 地板线束总成 | 8320102FE1 | CAN | FLRB0.35 | 1.797 | 1.2579 | 0.024611
PCA72G | FLRB | K | 0.35 | FLRY-B_0.35_K | TW183 | 5469 | ALL | BD504 | TBOX_4G&5G | MX84B028SF2 | 16 | BD503 | CDCU GW | 6098-5287 | 9 | 地板线束总成 | 8320102FE1 | CAN | FLRB0.35 | 1.797 | 1.2579 | 0.024611
PF02A | FLRB | R | 6 | FLRY-B_6.00_R |  | 765 | ALL | BD541 | 右域控制器J9 | 936619-2 | 1 | BD02-2 | RDCU+ | Y6C-6*1 | 1 | 地板线束总成 | 8320102FE1 | 电源线 | FLRB6 | 3.9124 | 2.7387 | 0.046665
PF03 | FLRB | R | 6 | FLRY-B_6.00_R |  | 2099 | ALL | BD525 | 左域控制器J10 | 936619-2 | 1 | BD02-3 | LDCU+ | Y6C-6*1 | 1 | 地板线束总成 | 8320102FE1 | 电源线 | FLRB6 | 10.7349 | 7.5144 | 0.12804
PF04 | FLLY | R | 40 | FLALY-B_40.00_R |  | 2311 | ALL | BD00-2 | TO FJB+ | KKTE10180 | 1 | BD02-4 | TO RJB+ | KKTE10180 | 1 | 地板线束总成 | 8320102FE1 | 电源线 | FLLY40 | 29.3827 | 20.5679 | 0
PF109A | FLRB | R | 1.5 | FLRY-B_1.50_R |  | 4878 | POT | BD724 | 行李箱12V电源 | 172434-2 | 2 | J BDFBR | 地板-右对接前舱线束 | 2109517-1 | 25 | 地板线束总成 | 8320102FE1 | 电源线 | FLRB1.5 | 6.3414 | 4.439 | 0.078048
PF134A | FLRB | R | 2.5 | FLRY-B_2.50_R |  | 6419 | ALL | J BDTGR | 地板对接背门线束 | 2109517-1 | 17 | P BDFBL | 地板-左对接前舱线束 | 2109517-1 | 17 | 地板线束总成 | 8320102FE1 | 电源线 | FLRB2.5 | 13.755 | 9.6285 | 0.16689
PF56 | FLRB | K | 0.35 | FLRY-B_0.35_K |  | 2638 | LID | BD700 | 后排屛 | ZE05-4S-HU/R | 1 | J BDFBR2 | 地板-右对接前舱线束2 | 2109517-1 | 6 | 地板线束总成 | 8320102FE1 | 电源线 | FLRB0.35 | 0.86677 | 0.60674 | 0.011871
PF58 | FLRB | G/R | 0.35 | FLRY-B_0.35_G/R |  | 381 | LID | J BDFBR | 地板-右对接前舱线束 | 2109517-1 | 4 | BDS26 |  |  | L | 地板线束总成 | 8320102FE1 | 电源线 | FLRB0.35 | 0.12519 | 0.08763 | 0.0017145
PF58A | FLRB | G/R | 0.35 | FLRY-B_0.35_G/R |  | 4203 | LID | BDS26 |  |  | R | BD913A | 左后座椅靠背 | 6098-7343 | 6 | 地板线束总成 | 8320102FE1 | 电源线 | FLRB0.35 | 1.381 | 0.96669 | 0.018913
PF58B | FLRB | G/R | 0.35 | FLRY-B_0.35_G/R |  | 2845 | LID | BDS26 |  |  | R | BD914A | 右后座椅靠背 | 6098-7343 | 6 | 地板线束总成 | 8320102FE1 | 电源线 | FLRB0.35 | 0.93479 | 0.65435 | 0.012803
PFF02F | FLRB | R/Y | 0.5 | FLRY-B_0.50_R/Y |  | 830 | ALL | P BDFBL | 地板-左对接前舱线束 | 2109517-1 | 12 | P BDIPL2 | 地板-左对接仪表线束2 | 2109517-1 | 8 | 地板线束总成 | 8320102FE1 | 电源线 | FLRB0.5 | 0.37943 | 0.2656 | 0.005478
PFF03B | FLRB | Y | 1.5 | FLRY-B_1.50_Y |  | 1529 | ALL | BD501 | CDCU-MAIN | 6098-7327 | 4 | J BDFBR | 地板-右对接前舱线束 | 2109517-1 | 17 | 地板线束总成 | 8320102FE1 | 电源线 | FLRB1.5 | 1.9877 | 1.3914 | 0.024464
PFF05A | FLRB | G/R | 0.35 | FLRY-B_0.35_G/R |  | 563 | ALL | BD106 | 制动灯开关 | 7123-6347 | 1 | P BDFBL | 地板-左对接前舱线束 | 2109517-1 | 15 | 地板线束总成 | 8320102FE1 | 电源线 | FLRB0.35 | 0.18499 | 0.12949 | 0.0025335
PFF06A | FLRB | R/Y | 2.5 | FLRY-B_2.50_R/Y |  | 1198 | XPH | BDS314 |  |  | R | J BDFBR | 地板-右对接前舱线束 | 2109517-1 | 1 | 地板线束总成 | 8320102FE1 | 电源线 | FLRB2.5 | 2.5671 | 1.797 | 0.031148
PFF06B | FLRB | R/Y | 1.5 | FLRY-B_1.50_R/Y |  | 464 | XPH | BDS314 |  |  | L | BD202 | 自动驾驶控制器B | 1600140013 | 8 | 地板线束总成 | 8320102FE1 | 电源线 | FLRB1.5 | 0.6032 | 0.42224 | 0.007424
PFF06C | FLRB | R/Y | 1.5 | FLRY-B_1.50_R/Y |  | 464 | XPH | BDS314 |  |  | L | BD202 | 自动驾驶控制器B | 1600140013 | 4 | 地板线束总成 | 8320102FE1 | 电源线 | FLRB1.5 | 0.6032 | 0.42224 | 0.007424
PFF07A | FLRB | R/W | 0.5 | FLRY-B_0.50_R/W |  | 1867 | ALL | J BDFBR2 | 地板-右对接前舱线束2 | 2109517-1 | 2 | BDS97 |  |  | R | 地板线束总成 | 8320102FE1 | 电源线 | FLRB0.5 | 0.85349 | 0.59744 | 0.012322
PFF07B | FLRB | R/W | 0.35 | FLRY-B_0.35_R/W |  | 436 | ALL | BD705 | 阳光雨量传感器 | 1-1718346-1 | 1 | BDS97 |  |  | L | 地板线束总成 | 8320102FE1 | 电源线 | FLRB0.35 | 0.14326 | 0.10028 | 0.001962
PFF07C | FLRB | R/W | 0.35 | FLRY-B_0.35_R/W |  | 303 | CHN | BD732 | 电子收费 | 6098-7385 | 1 | BDS97 |  |  | L | 地板线束总成 | 8320102FE1 | 电源线 | FLRB0.35 | 0.099557 | 0.06969 | 0.0013635
PFF08A | FLRB | Y | 1.5 | FLRY-B_1.50_Y |  | 1564 | ALL | BD501 | CDCU-MAIN | 6098-7327 | 11 | P BDFBL | 地板-左对接前舱线束 | 2109517-1 | 25 | 地板线束总成 | 8320102FE1 | 电源线 | FLRB1.5 | 2.0332 | 1.4232 | 0.025024
PFF13A | FLRB | R | 2.5 | FLRY-B_2.50_R |  | 1296 | XPH | BDS313 |  |  | R | J BDFBR | 地板-右对接前舱线束 | 2109517-1 | 9 | 地板线束总成 | 8320102FE1 | 电源线 | FLRB2.5 | 2.7771 | 1.944 | 0.033696
PFF13B | FLRB | R | 1.5 | FLRY-B_1.50_R |  | 356 | XPH | BDS313 |  |  | L | BD201 | 自动驾驶控制器A | 1600140012 | 4 | 地板线束总成 | 8320102FE1 | 电源线 | FLRB1.5 | 0.4628 | 0.32396 | 0.005696
PFF13C | FLRB | R | 1.5 | FLRY-B_1.50_R |  | 356 | XPH | BDS313 |  |  | L | BD201 | 自动驾驶控制器A | 1600140012 | 8 | 地板线束总成 | 8320102FE1 | 电源线 | FLRB1.5 | 0.4628 | 0.32396 | 0.005696
PRF05B | FLRB | R/G | 0.5 | FLRY-B_0.50_R/G |  | 4403 | ALL | P BDFBL | 地板-左对接前舱线束 | 2109517-1 | 24 | P BDBCL | 地板线束对接左卡钳 | 1897013-2 | 8 | 地板线束总成 | 8320102FE1 | 电源线 | FLRB0.5 | 2.0128 | 1.409 | 0.02906
PRF06 | FLRB | R/Y | 0.5 | FLRY-B_0.50_R/Y |  | 2542 | ALL | J BDFBR | 地板-右对接前舱线束 | 2109517-1 | 10 | BD601 | 电池管理模块 & 直流转换器 | 6189-8168 | 13 | 地板线束总成 | 8320102FE1 | 电源线 | FLRB0.5 | 1.1621 | 0.81344 | 0.016777
PRF07 | FLRB | W | 0.5 | FLRY-B_0.50_W |  | 5062 | ALL | SP25392 |  |  | R | J BDFBR2 | 地板-右对接前舱线束2 | 2109517-1 | 14 | 地板线束总成 | 8320102FE1 | 电源线 | FLRB0.5 | 2.3141 | 1.6198 | 0.033409
PRF07A | FLRB | W | 0.35 | FLRY-B_0.35_W |  | 321 | ALL | BDS136 |  |  | L | BD504 | TBOX_4G&5G | MX84B028SF2 | 13 | 地板线束总成 | 8320102FE1 | 电源线 | FLRB0.35 | 0.10547 | 0.07383 | 0.0014445
PRF07B | FLRB | W | 0.35 | FLRY-B_0.35_W |  | 321 | ALL | BDS136 |  |  | L | BD504 | TBOX_4G&5G | MX84B028SF2 | 14 | 地板线束总成 | 8320102FE1 | 电源线 | FLRB0.35 | 0.10547 | 0.07383 | 0.0014445
PRF07C | FLRB | W | 0.35 | FLRY-B_0.35_W |  | 3156 | ALL | SP25392 |  |  | L | J BDRL2 | 地板-右对接地板线束-左2 | 2005431-1 | 19 | 地板线束总成 | 8320102FE1 | 电源线 | FLRB0.35 | 1.037 | 0.72588 | 0.014202
PRF07D | FLRB | W | 0.35 | FLRY-B_0.35_W |  | 709 | ALL | BDS136 |  |  | R | P BDLR2 | 地板-左对接地板线束-右2 | 2005434-1 | 19 | 地板线束总成 | 8320102FE1 | 电源线 | FLRB0.35 | 0.23296 | 0.16307 | 0.0031905
PRF07E | FLRB | W | 0.35 | FLRY-B_0.35_W |  | 686 | ALL | SP25392 |  |  | L | BD703 | 射频模块 | 1473672-1 | 1 | 地板线束总成 | 8320102FE1 | 电源线 | FLRB0.35 | 0.2254 | 0.15778 | 0.003087
PRF08 | FLRB | R/Y | 0.35 | FLRY-B_0.35_R/Y |  | 1140 | ALL | J BDFBR2 | 地板-右对接前舱线束2 | 2109517-1 | 24 | J BDIPA | 地板线束对接仪表分线束A | 1565804-1 | 4 | 地板线束总成 | 8320102FE1 | 电源线 | FLRB0.35 | 0.37457 | 0.2622 | 0.00513
PRF09 | FLRB | W/G | 0.35 | FLRY-B_0.35_W/G |  | 4034 | ALL | J BDFBR2 | 地板-右对接前舱线束2 | 2109517-1 | 19 | SP25694 |  |  | R | 地板线束总成 | 8320102FE1 | 电源线 | FLRB0.35 | 1.3255 | 0.92782 | 0.018153
PRF09A | FLRB | W/G | 0.35 | FLRY-B_0.35_W/G |  | 411 | ALL | BD708 | 右后行李箱灯 | 1563189-1 | 1 | SP25694 |  |  | L | 地板线束总成 | 8320102FE1 | 电源线 | FLRB0.35 | 0.13504 | 0.09453 | 0.0018495
PRF09B | FLRB | W/G | 0.35 | FLRY-B_0.35_W/G |  | 922 | ALL | P BDLR2 | 地板-左对接地板线束-右2 | 2005434-1 | 24 | BD704 | 左后行李箱灯 | 1563189-1 | 1 | 地板线束总成 | 8320102FE1 | 电源线 | FLRB0.35 | 0.30294 | 0.21206 | 0.004149
PRF09C | FLRB | W/G | 0.35 | FLRY-B_0.35_W/G |  | 2128 | ALL | J BDRL2 | 地板-右对接地板线束-左2 | 2005431-1 | 24 | SP25694 |  |  | L | 地板线束总成 | 8320102FE1 | 电源线 | FLRB0.35 | 0.6992 | 0.48944 | 0.009576
PRF12 | FLRB | R | 2.5 | FLRY-B_2.50_R |  | 4368 | AMA | BD517A | 音响功放1A | 42816-0212 | 2 | J BDFBR2 | 地板-右对接前舱线束2 | 2109517-1 | 1 | 地板线束总成 | 8320102FE1 | 电源线 | FLRB2.5 | 9.36 | 6.552 | 0.11357
PRF14 | FLRB | R | 0.75 | FLRY-B_0.75_R |  | 2160 | CWC | J BDFBR | 地板-右对接前舱线束 | 2109517-1 | 2 | J BDIC | 地板对接副仪表线束 | 2005434-1 | 14 | 地板线束总成 | 8320102FE1 | 电源线 | FLRB0.75 | 1.4503 | 1.0152 | 0.01944
PRF17 | FLRB | R/Y | 0.5 | FLRY-B_0.50_R/Y |  | 2130 | ALL | J BDFBR2 | 地板-右对接前舱线束2 | 2109517-1 | 16 | J BDIC | 地板对接副仪表线束 | 2005434-1 | 2 | 地板线束总成 | 8320102FE1 | 电源线 | FLRB0.5 | 0.97371 | 0.6816 | 0.014058
PRF18A | FLRB | R/Y | 0.35 | FLRY-B_0.35_R/Y |  | 4105 | ALL | BD729 | 蓝牙低功耗模块 | ZE05-8DS-HUR | 3 | J BDFBR2 | 地板-右对接前舱线束2 | 2109517-1 | 15 | 地板线束总成 | 8320102FE1 | 电源线 | FLRB0.35 | 1.3488 | 0.94415 | 0.018472
R1N | AVSS | N | 1.25 | AVSS_1.25_N | TWB86 | 1101 | AMA | BD514A | 音响功放1B | 917978-1 | 12 | J BDRL2 | 地板-右对接地板线束-左2 | 2005431-1 | 16 | 地板线束总成 | 8320102FE1 |  | AVSS1.25 | 1.2111 | 0.84777 | 0.015414
R1NA | AVSS | N | 1.25 | AVSS_1.25_N | TWB86A | 391 | PC6 | BD518 | 低音炮 | 936227-1 | 1 | P BDLR2 | 地板-左对接地板线束-右2 | 2005434-1 | 16 | 地板线束总成 | 8320102FE1 |  | AVSS1.25 | 0.4301 | 0.30107 | 0.005474
R1P | AVSS | P | 1.25 | AVSS_1.25_P | TWB86 | 1101 | AMA | BD514A | 音响功放1B | 917978-1 | 6 | J BDRL2 | 地板-右对接地板线束-左2 | 2005431-1 | 34 | 地板线束总成 | 8320102FE1 |  | AVSS1.25 | 1.2111 | 0.84777 | 0.015414
R1PA | AVSS | P | 1.25 | AVSS_1.25_P | TWB86A | 391 | PC6 | BD518 | 低音炮 | 936227-1 | 3 | P BDLR2 | 地板-左对接地板线束-右2 | 2005434-1 | 34 | 地板线束总成 | 8320102FE1 |  | AVSS1.25 | 0.4301 | 0.30107 | 0.005474
R2N | AVSS | R | 1.25 | AVSS_1.25_R | TWB85 | 1101 | AMA | BD514A | 音响功放1B | 917978-1 | 11 | J BDRL2 | 地板-右对接地板线束-左2 | 2005431-1 | 15 | 地板线束总成 | 8320102FE1 |  | AVSS1.25 | 1.2111 | 0.84777 | 0.015414
R2NA | AVSS | R | 1.25 | AVSS_1.25_R | TWB85A | 391 | PC6 | P BDLR2 | 地板-左对接地板线束-右2 | 2005434-1 | 15 | BD518 | 低音炮 | 936227-1 | 2 | 地板线束总成 | 8320102FE1 |  | AVSS1.25 | 0.4301 | 0.30107 | 0.005474
R2P | AVSS | Y | 1.25 | AVSS_1.25_Y | TWB85 | 1101 | AMA | BD514A | 音响功放1B | 917978-1 | 5 | J BDRL2 | 地板-右对接地板线束-左2 | 2005431-1 | 33 | 地板线束总成 | 8320102FE1 |  | AVSS1.25 | 1.2111 | 0.84777 | 0.015414
R2PA | AVSS | Y | 1.25 | AVSS_1.25_Y | TWB85A | 391 | PC6 | P BDLR2 | 地板-左对接地板线束-右2 | 2005434-1 | 33 | BD518 | 低音炮 | 936227-1 | 4 | 地板线束总成 | 8320102FE1 |  | AVSS1.25 | 0.4301 | 0.30107 | 0.005474
RD133C | FLRB | B/W | 0.35 | FLRY-B_0.35_B/W |  | 828 | ALL | P BDIPR1 | 地板-右对接仪表线束1 | 1473413-1 | 24 | J BDFBR | 地板-右对接前舱线束 | 2109517-1 | 19 | 地板线束总成 | 8320102FE1 |  | FLRB0.35 | 0.27206 | 0.19044 | 0.003726
RD150 | FLRB | G/Y | 0.35 | FLRY-B_0.35_G/Y |  | 1934 | PC6 | J BDFBR2 | 地板-右对接前舱线束2 | 2109517-1 | 11 | BD904 | 副驾座椅 | MG655703 | 10 | 地板线束总成 | 8320102FE1 |  | FLRB0.35 | 0.63546 | 0.44482 | 0.008703
RD150B | FLRB | U | 0.35 | FLRY-B_0.35_U |  | 2610 | LID | J BDFBR | 地板-右对接前舱线束 | 2109517-1 | 24 | BDS08 |  |  | L | 地板线束总成 | 8320102FE1 |  | FLRB0.35 | 0.85757 | 0.6003 | 0.011745
RD150C | FLRB | U | 0.35 | FLRY-B_0.35_U |  | 739 | LID | BDS08 |  |  | R | BD905 | 后排座椅 | 6098-7357 | 14 | 地板线束总成 | 8320102FE1 |  | FLRB0.35 | 0.24281 | 0.16997 | 0.0033255
RD150D | FLRB | U | 0.35 | FLRY-B_0.35_U |  | 616 | LID | BDS08 |  |  | R | BD914A | 右后座椅靠背 | 6098-7343 | 2 | 地板线束总成 | 8320102FE1 |  | FLRB0.35 | 0.2024 | 0.14168 | 0.002772
RD153 | FLRB | G | 0.5 | FLRY-B_0.50_G |  | 2550 | LID | BD527 | 右域控制器J2 | 1-1718484-1 | 3 | BDS22 |  |  | L | 地板线束总成 | 8320102FE1 |  | FLRB0.5 | 1.1657 | 0.816 | 0.01683
RD153A | FLRB | G | 0.5 | FLRY-B_0.50_G |  | 799 | LID | BDS22 |  |  | R | BD905 | 后排座椅 | 6098-7357 | 10 | 地板线束总成 | 8320102FE1 |  | FLRB0.5 | 0.36526 | 0.25568 | 0.0052734
RD153B | FLRB | G | 0.5 | FLRY-B_0.50_G |  | 676 | LID | BDS22 |  |  | R | BD914A | 右后座椅靠背 | 6098-7343 | 1 | 地板线束总成 | 8320102FE1 |  | FLRB0.5 | 0.30903 | 0.21632 | 0.0044616
RD201 | FLRB | R/G | 0.5 | FLRY-B_0.50_R/G |  | 2598 | ALL | BD527 | 右域控制器J2 | 1-1718484-1 | 1 | BD726 | 后排USB | 1-1718346-1 | 3 | 地板线束总成 | 8320102FE1 |  | FLRB0.5 | 1.1877 | 0.83136 | 0.017147
RD202 | FLRB | W | 0.75 | FLRY-B_0.75_W |  | 5212 | RWP | BD527 | 右域控制器J2 | 1-1718484-1 | 2 | J BDTGR | 地板对接背门线束 | 2109517-1 | 1 | 地板线束总成 | 8320102FE1 |  | FLRB0.75 | 3.4995 | 2.4496 | 0.046908
RD203 | FLRB | B | 0.5 | FLRY-B_0.50_B |  | 2106 | LID | GB902 | 地板接地9-2 | ST474-Z6A-LD | 1 | BD905 | 后排座椅 | 6098-7357 | 11 | 地板线束总成 | 8320102FE1 |  | FLRB0.5 | 0.96274 | 0.67392 | 0.0139
RD204 | FLRB | R | 1 | FLRY-B_1.00_R |  | 1964 | ALL | BD527 | 右域控制器J2 | 1-1718484-1 | 4 | BD904 | 副驾座椅 | MG655703 | 4 | 地板线束总成 | 8320102FE1 |  | FLRB1 | 1.7676 | 1.2373 | 0.021604
RD205 | FLRB | Y | 1 | FLRY-B_1.00_Y |  | 1964 | ALL | BD527 | 右域控制器J2 | 1-1718484-1 | 5 | BD904 | 副驾座椅 | MG655703 | 5 | 地板线束总成 | 8320102FE1 |  | FLRB1 | 1.7676 | 1.2373 | 0.021604
RD206 | FLRB | Y | 0.75 | FLRY-B_0.75_Y |  | 3216 | ALL | BD527 | 右域控制器J2 | 1-1718484-1 | 6 | BD902 | 右后座椅电机 | 6098-2830 | 3 | 地板线束总成 | 8320102FE1 |  | FLRB0.75 | 2.1593 | 1.5115 | 0.028944
RD207 | FLRB | G | 0.75 | FLRY-B_0.75_G |  | 3216 | ALL | BD527 | 右域控制器J2 | 1-1718484-1 | 7 | BD902 | 右后座椅电机 | 6098-2830 | 1 | 地板线束总成 | 8320102FE1 |  | FLRB0.75 | 2.1593 | 1.5115 | 0.028944
RD208 | FLRB | G | 1 | FLRY-B_1.00_G |  | 1964 | ALL | BD527 | 右域控制器J2 | 1-1718484-1 | 8 | BD904 | 副驾座椅 | MG655703 | 6 | 地板线束总成 | 8320102FE1 |  | FLRB1 | 1.7676 | 1.2373 | 0.021604
RD209 | FLRB | U | 1 | FLRY-B_1.00_U |  | 1964 | ALL | BD527 | 右域控制器J2 | 1-1718484-1 | 9 | BD904 | 副驾座椅 | MG655703 | 1 | 地板线束总成 | 8320102FE1 |  | FLRB1 | 1.7676 | 1.2373 | 0.021604
RD210 | FLRB | O | 0.75 | FLRY-B_0.75_O |  | 1997 | ALL | BD527 | 右域控制器J2 | 1-1718484-1 | 10 | J BDRR | 地板对接右后门线束 | 2301239-1 | 43 | 地板线束总成 | 8320102FE1 |  | FLRB0.75 | 1.3408 | 0.93859 | 0.017973
RD211 | FLRB | R | 0.75 | FLRY-B_0.75_R |  | 1997 | ALL | BD527 | 右域控制器J2 | 1-1718484-1 | 11 | J BDRR | 地板对接右后门线束 | 2301239-1 | 42 | 地板线束总成 | 8320102FE1 |  | FLRB0.75 | 1.3408 | 0.93859 | 0.017973
RD212 | FLRB | R/Y | 0.5 | FLRY-B_0.50_R/Y |  | 5212 | ALL | J BDTGR | 地板对接背门线束 | 2109517-1 | 2 | BD527 | 右域控制器J2 | 1-1718484-1 | 12 | 地板线束总成 | 8320102FE1 |  | FLRB0.5 | 2.3826 | 1.6678 | 0.034399
RD214 | FLRB | R/Y | 0.5 | FLRY-B_0.50_R/Y |  | 5834 | ALL | BD527 | 右域控制器J2 | 1-1718484-1 | 14 | BD711 | 左后A灯 | 6098-7384 | 4 | 地板线束总成 | 8320102FE1 |  | FLRB0.5 | 2.667 | 1.8669 | 0.038504
RD216 | FLRB | P | 0.35 | FLRY-B_0.35_P |  | 4139 | ALL | BDS27 |  |  | L | SP25708 |  |  | R | 地板线束总成 | 8320102FE1 |  | FLRB0.35 | 1.36 | 0.95197 | 0.018626
RD216A | FLRB | P | 0.35 | FLRY-B_0.35_P |  | 734 | ALL | BD527 | 右域控制器J2 | 1-1718484-1 | 16 | SP25708 |  |  | L | 地板线束总成 | 8320102FE1 |  | FLRB0.35 | 0.24117 | 0.16882 | 0.003303
RD216B | FLRB | P | 0.35 | FLRY-B_0.35_P |  | 5110 | ALL | SP25708 |  |  | R | BD711 | 左后A灯 | 6098-7384 | 3 | 地板线束总成 | 8320102FE1 |  | FLRB0.35 | 1.679 | 1.1753 | 0.022995
RD216C | FLRB | P | 0.35 | FLRY-B_0.35_P |  | 882 | ALL | BDS27 |  |  | R | J BDTGR | 地板对接背门线束 | 2109517-1 | 7 | 地板线束总成 | 8320102FE1 |  | FLRB0.35 | 0.2898 | 0.20286 | 0.003969
RD216D | FLRB | P | 0.35 | FLRY-B_0.35_P |  | 138 | ALL | BD713 | 右后A灯 | 6098-7384 | 3 | BDS27 |  |  | R | 地板线束总成 | 8320102FE1 |  | FLRB0.35 | 0.045343 | 0.03174 | 0.000621
RD217 | FLRB | W/R | 0.75 | FLRY-B_0.75_W/R |  | 1964 | ALL | J BDFBR | 地板-右对接前舱线束 | 2109517-1 | 18 | BD904 | 副驾座椅 | MG655703 | 11 | 地板线束总成 | 8320102FE1 |  | FLRB0.75 | 1.3187 | 0.92308 | 0.017676
RD218 | FLRB | S/R | 0.35 | FLRY-B_0.35_S/R |  | 4130 | ALL | BD527 | 右域控制器J2 | 1-1718484-1 | 18 | J BDRB | 地板对接后保线束 | 6188-5910 | 17 | 地板线束总成 | 8320102FE1 |  | FLRB0.35 | 1.357 | 0.9499 | 0.018585
RD219 | FLRB | R | 2.5 | FLRY-B_2.50_R |  | 4290 | ALL | P BDBCR |  | 311304077AAB | 1 | BD527 | 右域控制器J2 | 1-1718484-1 | 20 | 地板线束总成 | 8320102FE1 |  | FLRB2.5 | 9.1929 | 6.435 | 0.11154
RD220 | FLRB | B | 2.5 | FLRY-B_2.50_B |  | 4290 | ALL | P BDBCR |  | 311304077AAB | 2 | BD527 | 右域控制器J2 | 1-1718484-1 | 19 | 地板线束总成 | 8320102FE1 |  | FLRB2.5 | 9.1929 | 6.435 | 0.11154
RD222 | FLRB | W | 1 | FLRY-B_1.00_W |  | 1964 | ALL | BD527 | 右域控制器J2 | 1-1718484-1 | 22 | BD904 | 副驾座椅 | MG655703 | 7 | 地板线束总成 | 8320102FE1 |  | FLRB1 | 1.7676 | 1.2373 | 0.021604
RD223 | FLRB | O | 1 | FLRY-B_1.00_O |  | 1964 | ALL | BD527 | 右域控制器J2 | 1-1718484-1 | 23 | BD904 | 副驾座椅 | MG655703 | 2 | 地板线束总成 | 8320102FE1 |  | FLRB1 | 1.7676 | 1.2373 | 0.021604
RD224 | FLRB | R/Y | 1.5 | FLRY-B_1.50_R/Y |  | 1997 | ALL | J BDRR | 地板对接右后门线束 | 2301239-1 | 47 | BD527 | 右域控制器J2 | 1-1718484-1 | 24 | 地板线束总成 | 8320102FE1 |  | FLRB1.5 | 2.5961 | 1.8173 | 0.031952
RD225 | FLRB | R/Y | 1.5 | FLRY-B_1.50_R/Y |  | 1997 | ALL | J BDRR | 地板对接右后门线束 | 2301239-1 | 48 | BD527 | 右域控制器J2 | 1-1718484-1 | 25 | 地板线束总成 | 8320102FE1 |  | FLRB1.5 | 2.5961 | 1.8173 | 0.031952
RD301 | FLRB | R/Y | 0.35 | FLRY-B_0.35_R/Y |  | 1783 | XPH | BD540 | 右域控制器J3 | 284972-1 | 1 | BD201 | 自动驾驶控制器A | 1600140012 | 13 | 地板线束总成 | 8320102FE1 |  | FLRB0.35 | 0.58584 | 0.41009 | 0.0080235
RD302 | FLRB | R/W | 0.35 | FLRY-B_0.35_R/W |  | 1729 | ATL | J BDIC | 地板对接副仪表线束 | 2005434-1 | 9 | BDS06 |  |  | R | 地板线束总成 | 8320102FE1 |  | FLRB0.35 | 0.5681 | 0.39767 | 0.0077805
RD302B | FLRB | R/W | 0.35 | FLRY-B_0.35_R/W |  | 582 | ATL | BD540 | 右域控制器J3 | 284972-1 | 2 | BDS06 |  |  | L | 地板线束总成 | 8320102FE1 |  | FLRB0.35 | 0.19123 | 0.13386 | 0.002619
RD302C | FLRB | R/W | 0.35 | FLRY-B_0.35_R/W |  | 1566 | ATL | BDS06 |  |  | R | J BDRR | 地板对接右后门线束 | 2301239-1 | 15 | 地板线束总成 | 8320102FE1 |  | FLRB0.35 | 0.51454 | 0.36018 | 0.007047
RD303 | FLRB | G/R | 0.35 | FLRY-B_0.35_G/R |  | 4271 | XPH | BD540 | 右域控制器J3 | 284972-1 | 3 | J BDRB | 地板对接后保线束 | 6188-5910 | 9 | 地板线束总成 | 8320102FE1 |  | FLRB0.35 | 1.4033 | 0.98233 | 0.019219
RD305 | FLRB | O | 0.35 | FLRY-B_0.35_O |  | 1592 | ALL | BDS180 |  |  | R | BD540 | 右域控制器J3 | 284972-1 | 5 | 地板线束总成 | 8320102FE1 |  | FLRB0.35 | 0.52309 | 0.36616 | 0.007164
RD305A | FLRB | O | 0.35 | FLRY-B_0.35_O |  | 4525 | ALL | BDS180 |  |  | R | BD718 | 右后顶灯 | 560123-0500 | 2 | 地板线束总成 | 8320102FE1 |  | FLRB0.35 | 1.4868 | 1.0408 | 0.020363
RD305B | FLRB | O | 0.35 | FLRY-B_0.35_O |  | 556 | ALL | BDS180 |  |  | L | J BDRR | 地板对接右后门线束 | 2301239-1 | 20 | 地板线束总成 | 8320102FE1 |  | FLRB0.35 | 0.18269 | 0.12788 | 0.002502
RD306 | FLRB | K | 0.22 | FLRY-A_0.22_K |  | 2526 | ALL | BD540 | 右域控制器J3 | 284972-1 | 6 | BD520 | 左域控制器J1 | 284972-1 | 29 | 地板线束总成 | 8320102FE1 |  | FLRB0.22 | 0.61346 | 0.42942 | 0
RD307 | FLRB | B/W | 0.22 | FLRY-A_0.22_B/W |  | 5984 | ALL | BD540 | 右域控制器J3 | 284972-1 | 7 | BD718 | 右后顶灯 | 560123-0500 | 4 | 地板线束总成 | 8320102FE1 |  | FLRB0.22 | 1.4533 | 1.0173 | 0
RD308 | FLRB | G/Y | 0.22 | FLRY-A_0.22_G/Y |  | 2105 | PC6 | BD540 | 右域控制器J3 | 284972-1 | 8 | BD904 | 副驾座椅 | MG655703 | 26 | 地板线束总成 | 8320102FE1 |  | FLRB0.22 | 0.51121 | 0.35785 | 0
RD309 | FLRB | U | 0.35 | FLRY-B_0.35_U |  | 1908 | ALL | SP25707 |  |  | R | BD902 | 右后座椅电机 | 6098-2830 | 2 | 地板线束总成 | 8320102FE1 |  | FLRB0.35 | 0.62691 | 0.43884 | 0.008586
RD309A | FLRB | U | 0.35 | FLRY-B_0.35_U |  | 1602 | ALL | SP25707 |  |  | R | BD540 | 右域控制器J3 | 284972-1 | 9 | 地板线束总成 | 8320102FE1 |  | FLRB0.35 | 0.52637 | 0.36846 | 0.007209
RD309C | FLRB | U | 0.35 | FLRY-B_0.35_U |  | 1002 | ALL | SP25707 |  |  | R | BD904 | 副驾座椅 | MG655703 | 20 | 地板线束总成 | 8320102FE1 |  | FLRB0.35 | 0.32923 | 0.23046 | 0.004509
RD310 | FLRB | U/R | 0.35 | FLRY-B_0.35_U/R |  | 2178 | ALL | BD540 | 右域控制器J3 | 284972-1 | 10 | J BDFL | 地板对接左前门线束 | 2005434-1 | 13 | 地板线束总成 | 8320102FE1 |  | FLRB0.35 | 0.71563 | 0.50094 | 0.009801
RD314A | FLRB | W | 0.35 | FLRY-B_0.35_W |  | 4760 | AMA | BD540 | 右域控制器J3 | 284972-1 | 14 | BD519A | 音响功放1F | 2301695-1 | 14 | 地板线束总成 | 8320102FE1 |  | FLRB0.35 | 1.564 | 1.0948 | 0.02142
RD315A | FLRB | R/Y | 0.35 | FLRY-B_0.35_R/Y |  | 3529 | ALL | BD540 | 右域控制器J3 | 284972-1 | 15 | BD403 | 安全气囊控制器（出口） | 1928406051 | 37 | 地板线束总成 | 8320102FE1 |  | FLRB0.35 | 1.1595 | 0.81167 | 0.01588
RD316 | FLRB | W/U | 0.35 | FLRY-B_0.35_W/U |  | 382 | ALL | BDS147 |  |  | L | BD540 | 右域控制器J3 | 284972-1 | 16 | 地板线束总成 | 8320102FE1 |  | FLRB0.35 | 0.12551 | 0.08786 | 0.001719
RD316A | FLRB | W/U | 0.35 | FLRY-B_0.35_W/U |  | 5612 | ALL | BDS147 |  |  | R | BD718 | 右后顶灯 | 560123-0500 | 1 | 地板线束总成 | 8320102FE1 |  | FLRB0.35 | 1.8439 | 1.2908 | 0.025254
RD316B | FLRB | W/U | 0.35 | FLRY-B_0.35_W/U |  | 1684 | ALL | BDS147 |  |  | L | BD102 | 右化妆镜灯 | 174463-1 | 1 | 地板线束总成 | 8320102FE1 |  | FLRB0.35 | 0.55331 | 0.38732 | 0.007578
RD317 | FLRB | R/U | 0.35 | FLRY-B_0.35_R/U |  | 5353 | ALL | BD540 | 右域控制器J3 | 284972-1 | 17 | J BDTGR | 地板对接背门线束 | 2109517-1 | 13 | 地板线束总成 | 8320102FE1 |  | FLRB0.35 | 1.7588 | 1.2312 | 0.024088
RD318 | FLRB | G | 0.22 | FLRY-A_0.22_G |  | 2105 | ALL | BD540 | 右域控制器J3 | 284972-1 | 18 | BD904 | 副驾座椅 | MG655703 | 22 | 地板线束总成 | 8320102FE1 |  | FLRB0.22 | 0.51121 | 0.35785 | 0
RD319 | FLRB | Y/R | 0.35 | FLRY-B_0.35_Y/R |  | 901 | ALL | SP25705 |  |  | R | BD540 | 右域控制器J3 | 284972-1 | 19 | 地板线束总成 | 8320102FE1 |  | FLRB0.35 | 0.29604 | 0.20723 | 0.0040545
RD319A | FLRB | Y/R | 0.35 | FLRY-B_0.35_Y/R |  | 2228 | ALL | SP25705 |  |  | R | BD302 | 除雾传感器 | 936289-7 | 1 | 地板线束总成 | 8320102FE1 |  | FLRB0.35 | 0.73206 | 0.51244 | 0.010026
RD319B | FLRB | Y/R | 0.35 | FLRY-B_0.35_Y/R |  | 3793 | ALL | SP25705 |  |  | L | BD806 | 右后充电口盖 | 1565804-1 | 3 | 地板线束总成 | 8320102FE1 |  | FLRB0.35 | 1.2463 | 0.87239 | 0.017069
RD320 | FLRB | R/Y | 0.22 | FLRY-A_0.22_R/Y |  | 2105 | ALL | BD540 | 右域控制器J3 | 284972-1 | 20 | BD904 | 副驾座椅 | MG655703 | 23 | 地板线束总成 | 8320102FE1 |  | FLRB0.22 | 0.51121 | 0.35785 | 0
RD326 | FLRB | P | 0.35 | FLRY-B_0.35_P |  | 3839 | ALL | J BDFBR | 地板-右对接前舱线束 | 2109517-1 | 12 | SP25709 |  |  | L | 地板线束总成 | 8320102FE1 |  | FLRB0.35 | 1.2614 | 0.88297 | 0.017275
RD326A | FLRB | P | 0.35 | FLRY-B_0.35_P |  | 1383 | ALL | J BDTGR | 地板对接背门线束 | 2109517-1 | 11 | SP25709 |  |  | R | 地板线束总成 | 8320102FE1 |  | FLRB0.35 | 0.45441 | 0.31809 | 0.0062235
RD326B | FLRB | P | 0.35 | FLRY-B_0.35_P |  | 639 | ALL | BD713 | 右后A灯 | 6098-7384 | 4 | SP25709 |  |  | X | 地板线束总成 | 8320102FE1 |  | FLRB0.35 | 0.20996 | 0.14697 | 0.0028755
RD327 | FLRB | R/G | 0.35 | FLRY-B_0.35_R/G |  | 4271 | ALL | BD540 | 右域控制器J3 | 284972-1 | 27 | J BDRB | 地板对接后保线束 | 6188-5910 | 18 | 地板线束总成 | 8320102FE1 |  | FLRB0.35 | 1.4033 | 0.98233 | 0.019219
RD330 | FLRB | R | 0.35 | FLRY-B_0.35_R |  | 3480 | SBR | BD540 | 右域控制器J3 | 284972-1 | 30 | BD905 | 后排座椅 | 6098-7357 | 18 | 地板线束总成 | 8320102FE1 |  | FLRB0.35 | 1.1434 | 0.8004 | 0.01566
RD331 | FLRB | G/W | 0.22 | FLRY-A_0.22_G/W |  | 2105 | ALL | BD540 | 右域控制器J3 | 284972-1 | 31 | BD904 | 副驾座椅 | MG655703 | 32 | 地板线束总成 | 8320102FE1 |  | FLRB0.22 | 0.51121 | 0.35785 | 0
RD332 | FLRB | N | 0.22 | FLRY-A_0.22_N |  | 2105 | ALL | BD540 | 右域控制器J3 | 284972-1 | 32 | BD904 | 副驾座椅 | MG655703 | 31 | 地板线束总成 | 8320102FE1 |  | FLRB0.22 | 0.51121 | 0.35785 | 0
RD333 | FLRB | U | 0.22 | FLRY-A_0.22_U |  | 2105 | ALL | BD540 | 右域控制器J3 | 284972-1 | 33 | BD904 | 副驾座椅 | MG655703 | 30 | 地板线束总成 | 8320102FE1 |  | FLRB0.22 | 0.51121 | 0.35785 | 0
RD334 | FLRB | G | 0.35 | FLRY-B_0.35_G |  | 3357 | ALL | BD540 | 右域控制器J3 | 284972-1 | 34 | BD902 | 右后座椅电机 | 6098-2830 | 4 | 地板线束总成 | 8320102FE1 |  | FLRB0.35 | 1.103 | 0.77211 | 0.015107
RD338 | FLRB | R/G | 0.22 | FLRY-A_0.22_R/G |  | 2105 | ALL | BD540 | 右域控制器J3 | 284972-1 | 38 | BD904 | 副驾座椅 | MG655703 | 24 | 地板线束总成 | 8320102FE1 |  | FLRB0.22 | 0.51121 | 0.35785 | 0
RD340 | FLRB | W | 0.35 | FLRY-B_0.35_W |  | 4684 | ALL | BD540 | 右域控制器J3 | 284972-1 | 40 | BD806 | 右后充电口盖 | 1565804-1 | 1 | 地板线束总成 | 8320102FE1 |  | FLRB0.35 | 1.539 | 1.0773 | 0.021078
RD341 | FLRB | W/Y | 0.35 | FLRY-B_0.35_W/Y |  | 4684 | ALL | BD540 | 右域控制器J3 | 284972-1 | 41 | BD806 | 右后充电口盖 | 1565804-1 | 2 | 地板线束总成 | 8320102FE1 |  | FLRB0.35 | 1.539 | 1.0773 | 0.021078
RD344 | FLRB | G | 0.5 | FLRY-B_0.50_G |  | 2138 | ALL | J BDRR | 地板对接右后门线束 | 2301239-1 | 18 | BD540 | 右域控制器J3 | 284972-1 | 44 | 地板线束总成 | 8320102FE1 |  | FLRB0.5 | 0.97737 | 0.68416 | 0.014111
RD345 | FLRB | K | 0.5 | FLRY-B_0.50_K |  | 2138 | ALL | BD540 | 右域控制器J3 | 284972-1 | 45 | J BDRR | 地板对接右后门线束 | 2301239-1 | 14 | 地板线束总成 | 8320102FE1 |  | FLRB0.5 | 0.97737 | 0.68416 | 0.014111
RD346 | FLRB | B/W | 0.35 | FLRY-B_0.35_B/W |  | 4782 | CHN | BD540 | 右域控制器J3 | 284972-1 | 46 | BD611 | 慢充枪锁（国标) | 1-1718645-1 | 4 | 地板线束总成 | 8320102FE1 |  | FLRB0.35 | 1.5712 | 1.0999 | 0.021519
RD347 | FLRB | R | 0.35 | FLRY-B_0.35_R |  | 4782 | CHN | BD540 | 右域控制器J3 | 284972-1 | 47 | BD611 | 慢充枪锁（国标) | 1-1718645-1 | 1 | 地板线束总成 | 8320102FE1 |  | FLRB0.35 | 1.5712 | 1.0999 | 0.021519
RD401 | FLRB | G/R | 0.35 | FLRY-B_0.35_G/R |  | 3432 | LID | BD526 | 右域控制器J4 | 284972-2 | 1 | BD905 | 后排座椅 | 6098-7357 | 13 | 地板线束总成 | 8320102FE1 |  | FLRB0.35 | 1.1277 | 0.78936 | 0.015444
RD402 | FLRB | R | 0.35 | FLRY-B_0.35_R |  | 3432 | SBR | BD526 | 右域控制器J4 | 284972-2 | 2 | BD905 | 后排座椅 | 6098-7357 | 17 | 地板线束总成 | 8320102FE1 |  | FLRB0.35 | 1.1277 | 0.78936 | 0.015444
RD404 | FLRB | N | 0.22 | FLRY-A_0.22_N |  | 2057 | ALL | BD526 | 右域控制器J4 | 284972-2 | 4 | BD904 | 副驾座椅 | MG655703 | 28 | 地板线束总成 | 8320102FE1 |  | FLRB0.22 | 0.49956 | 0.34969 | 0
RD407 | FLRB | K/U | 0.35 | FLRY-B_0.35_K/U |  | 767 | ALL | BD526 | 右域控制器J4 | 284972-2 | 7 | BDS28 |  |  | L | 地板线束总成 | 8320102FE1 |  | FLRB0.35 | 0.25201 | 0.17641 | 0.0034515
RD407A | FLRB | K/U | 0.35 | FLRY-B_0.35_K/U |  | 4207 | ALL | BD713 | 右后A灯 | 6098-7384 | 2 | BDS28 |  |  | L | 地板线束总成 | 8320102FE1 |  | FLRB0.35 | 1.3823 | 0.96761 | 0.018932
RD407B | FLRB | K/U | 0.35 | FLRY-B_0.35_K/U |  | 5170 | ALL | BD711 | 左后A灯 | 6098-7384 | 2 | BDS28 |  |  | R | 地板线束总成 | 8320102FE1 |  | FLRB0.35 | 1.6987 | 1.1891 | 0.023265
RD409 | FLRB | U | 0.22 | FLRY-A_0.22_U |  | 4734 | CHN | BD526 | 右域控制器J4 | 284972-2 | 9 | BD611 | 慢充枪锁（国标) | 1-1718645-1 | 3 | 地板线束总成 | 8320102FE1 |  | FLRB0.22 | 1.1497 | 0.80478 | 0
RD409C | FLRB | U | 0.35 | FLRY-B_0.35_U |  | 629 | LID | BD905 | 后排座椅 | 6098-7357 | 12 | BDS121 |  |  | L | 地板线束总成 | 8320102FE1 |  | FLRB0.35 | 0.20667 | 0.14467 | 0.0028305
RD410 | FLRB | W/B | 0.35 | FLRY-B_0.35_W/B |  | 2090 | ALL | J BDRR | 地板对接右后门线束 | 2301239-1 | 6 | BD526 | 右域控制器J4 | 284972-2 | 10 | 地板线束总成 | 8320102FE1 |  | FLRB0.35 | 0.68671 | 0.4807 | 0.009405
RD412 | FLRB | N | 0.35 | FLRY-B_0.35_N |  | 2090 | ALL | BD526 | 右域控制器J4 | 284972-2 | 12 | J BDRR | 地板对接右后门线束 | 2301239-1 | 16 | 地板线束总成 | 8320102FE1 |  | FLRB0.35 | 0.68671 | 0.4807 | 0.009405
RD413 | FLRB | G/Y | 0.35 | FLRY-B_0.35_G/Y |  | 2090 | ALL | J BDRR | 地板对接右后门线束 | 2301239-1 | 13 | BD526 | 右域控制器J4 | 284972-2 | 13 | 地板线束总成 | 8320102FE1 |  | FLRB0.35 | 0.68671 | 0.4807 | 0.009405
RD414 | FLRB | B/W | 0.22 | FLRY-A_0.22_B/W |  | 5305 | RWP | J BDTGR | 地板对接背门线束 | 2109517-1 | 15 | BD526 | 右域控制器J4 | 284972-2 | 14 | 地板线束总成 | 8320102FE1 |  | FLRB0.22 | 1.2884 | 0.90185 | 0
RD416 | FLRB | U/W | 0.35 | FLRY-B_0.35_U/W |  | 2090 | ALL | BD526 | 右域控制器J4 | 284972-2 | 16 | J BDRR | 地板对接右后门线束 | 2301239-1 | 4 | 地板线束总成 | 8320102FE1 |  | FLRB0.35 | 0.68671 | 0.4807 | 0.009405
RD417B | FLRB | U | 0.35 | FLRY-B_0.35_U |  | 2090 | ALL | BD526 | 右域控制器J4 | 284972-2 | 17 | J BDRR | 地板对接右后门线束 | 2301239-1 | 3 | 地板线束总成 | 8320102FE1 |  | FLRB0.35 | 0.68671 | 0.4807 | 0.009405
RD418 | FLRB | R | 0.35 | FLRY-B_0.35_R |  | 3432 | SBR | BD526 | 右域控制器J4 | 284972-2 | 18 | BD905 | 后排座椅 | 6098-7357 | 19 | 地板线束总成 | 8320102FE1 |  | FLRB0.35 | 1.1277 | 0.78936 | 0.015444
RD419 | FLRB | B/W | 0.35 | FLRY-B_0.35_B/W |  | 4684 | ALL | BD540 | 右域控制器J3 | 284972-1 | 28 | BD806 | 右后充电口盖 | 1565804-1 | 7 | 地板线束总成 | 8320102FE1 |  | FLRB0.35 | 1.539 | 1.0773 | 0.021078
RD420 | FLRB | Y | 0.22 | FLRY-A_0.22_Y |  | 2057 | PC6 | BD526 | 右域控制器J4 | 284972-2 | 20 | BD904 | 副驾座椅 | MG655703 | 37 | 地板线束总成 | 8320102FE1 |  | FLRB0.22 | 0.49956 | 0.34969 | 0
RD421 | FLRB | Y/B | 0.22 | FLRY-A_0.22_Y/B |  | 5936 | ALL | BD526 | 右域控制器J4 | 284972-2 | 21 | BD718 | 右后顶灯 | 560123-0500 | 3 | 地板线束总成 | 8320102FE1 |  | FLRB0.22 | 1.4416 | 1.0091 | 0
RD422 | FLRB | Y | 0.22 | FLRY-A_0.22_Y |  | 4734 | CHN | BD526 | 右域控制器J4 | 284972-2 | 22 | BD611 | 慢充枪锁（国标) | 1-1718645-1 | 2 | 地板线束总成 | 8320102FE1 |  | FLRB0.22 | 1.1497 | 0.80478 | 0
RD423 | FLRB | Y/B | 0.22 | FLRY-A_0.22_Y/B |  | 2350 | ALL | BD526 | 右域控制器J4 | 284972-2 | 23 | BD521 | 左域控制器J2 | 284972-2 | 39 | 地板线束总成 | 8320102FE1 |  | FLRB0.22 | 0.57071 | 0.3995 | 0
RD427 | FLRB | G/W | 0.35 | FLRY-B_0.35_G/W |  | 439 | ALL | BDS18 |  |  | L | BD526 | 右域控制器J4 | 284972-2 | 27 | 地板线束总成 | 8320102FE1 |  | FLRB0.35 | 0.14424 | 0.10097 | 0.0019755
RD427B | FLRB | G/W | 0.35 | FLRY-B_0.35_G/W |  | 2260 | ALL | BDS18 |  |  | L | BD705 | 阳光雨量传感器 | 1-1718346-1 | 3 | 地板线束总成 | 8320102FE1 |  | FLRB0.35 | 0.74257 | 0.5198 | 0.01017
RD427C | FLRB | G/W | 0.35 | FLRY-B_0.35_G/W |  | 1806 | ALL | BDS18 |  |  | R | P BDFBL | 地板-左对接前舱线束 | 2109517-1 | 8 | 地板线束总成 | 8320102FE1 |  | FLRB0.35 | 0.5934 | 0.41538 | 0.008127
RD428 | FLRB | B/R | 0.35 | FLRY-B_0.35_B/R |  | 833 | ALL | BD526 | 右域控制器J4 | 284972-2 | 28 | SP365 |  |  | R | 地板线束总成 | 8320102FE1 |  | FLRB0.35 | 0.2737 | 0.19159 | 0.0037485
RD428B | FLRB | B/R | 0.35 | FLRY-B_0.35_B/R |  | 2208 | ALL | SP365 |  |  | R | BD302 | 除雾传感器 | 936289-7 | 6 | 地板线束总成 | 8320102FE1 |  | FLRB0.35 | 0.72549 | 0.50784 | 0.009936
RD428C | FLRB | B/R | 0.35 | FLRY-B_0.35_B/R |  | 1267 | ALL | SP365 |  |  | L | J BDRR | 地板对接右后门线束 | 2301239-1 | 22 | 地板线束总成 | 8320102FE1 |  | FLRB0.35 | 0.4163 | 0.29141 | 0.0057015
RD434 | FLRB | N/Y | 0.35 | FLRY-B_0.35_N/Y |  | 2090 | ALL | BD526 | 右域控制器J4 | 284972-2 | 34 | J BDRR | 地板对接右后门线束 | 2301239-1 | 17 | 地板线束总成 | 8320102FE1 |  | FLRB0.35 | 0.68671 | 0.4807 | 0.009405
RD435 | FLRB | Y | 0.22 | FLRY-A_0.22_Y |  | 1568 | ALL | BD526 | 右域控制器J4 | 284972-2 | 35 | BD302 | 除雾传感器 | 936289-7 | 2 | 地板线束总成 | 8320102FE1 |  | FLRB0.22 | 0.3808 | 0.26656 | 0
RD436 | FLRB | Y/W | 0.22 | FLRY-A_0.22_Y/W |  | 2057 | ALL | BD526 | 右域控制器J4 | 284972-2 | 36 | BD904 | 副驾座椅 | MG655703 | 47 | 地板线束总成 | 8320102FE1 |  | FLRB0.22 | 0.49956 | 0.34969 | 0
RD437 | FLRB | G/Y | 0.22 | FLRY-A_0.22_G/Y |  | 1568 | ALL | BD526 | 右域控制器J4 | 284972-2 | 37 | BD302 | 除雾传感器 | 936289-7 | 3 | 地板线束总成 | 8320102FE1 |  | FLRB0.22 | 0.3808 | 0.26656 | 0
RD438 | FLRB | G/W | 0.35 | FLRY-B_0.35_G/W |  | 2090 | ALL | J BDRR | 地板对接右后门线束 | 2301239-1 | 21 | BD526 | 右域控制器J4 | 284972-2 | 38 | 地板线束总成 | 8320102FE1 |  | FLRB0.35 | 0.68671 | 0.4807 | 0.009405
RD439 | FLRB | Y/B | 0.35 | FLRY-B_0.35_Y/B |  | 4636 | ALL | BD526 | 右域控制器J4 | 284972-2 | 39 | BD806 | 右后充电口盖 | 1565804-1 | 4 | 地板线束总成 | 8320102FE1 |  | FLRB0.35 | 1.5233 | 1.0663 | 0.020862
RD442 | FLRB | R | 0.35 | FLRY-B_0.35_R |  | 1574 | ALL | SP25706 |  |  | R | BD526 | 右域控制器J4 | 284972-2 | 42 | 地板线束总成 | 8320102FE1 |  | FLRB0.35 | 0.51717 | 0.36202 | 0.007083
RD442A | FLRB | R | 0.35 | FLRY-B_0.35_R |  | 1022 | ALL | SP25706 |  |  | R | BD904 | 副驾座椅 | MG655703 | 27 | 地板线束总成 | 8320102FE1 |  | FLRB0.35 | 0.3358 | 0.23506 | 0.004599
RD442B | FLRB | R | 0.35 | FLRY-B_0.35_R |  | 3072 | ALL | SP25706 |  |  | L | BD806 | 右后充电口盖 | 1565804-1 | 5 | 地板线束总成 | 8320102FE1 |  | FLRB0.35 | 1.0094 | 0.70656 | 0.013824
RD442C | FLRB | R | 0.35 | FLRY-B_0.35_R |  | 1868 | SBR | SP25706 |  |  | L | BD905 | 后排座椅 | 6098-7357 | 4 | 地板线束总成 | 8320102FE1 |  | FLRB0.35 | 0.61377 | 0.42964 | 0.008406
RD449 | FLRB | B/W | 0.35 | FLRY-B_0.35_B/W |  | 2090 | ALL | J BDRR | 地板对接右后门线束 | 2301239-1 | 23 | BD526 | 右域控制器J4 | 284972-2 | 49 | 地板线束总成 | 8320102FE1 |  | FLRB0.35 | 0.68671 | 0.4807 | 0.009405
RD452 | FLRB | B/W | 0.22 | FLRY-A_0.22_B/W |  | 1568 | ALL | BD526 | 右域控制器J4 | 284972-2 | 52 | BD302 | 除雾传感器 | 936289-7 | 4 | 地板线束总成 | 8320102FE1 |  | FLRB0.22 | 0.3808 | 0.26656 | 0
RD516A | FLRB | P/W | 0.35 | FLRY-B_0.35_P/W |  | 798 | ALL | P BDIPR1 | 地板-右对接仪表线束1 | 1473413-1 | 3 | J BDFBR2 | 地板-右对接前舱线束2 | 2109517-1 | 13 | 地板线束总成 | 8320102FE1 |  | FLRB0.35 | 0.2622 | 0.18354 | 0.003591
RD517 | FLRB | G/W | 0.35 | FLRY-B_0.35_G/W |  | 2306 | LID | P BDIPR1 | 地板-右对接仪表线束1 | 1473413-1 | 11 | BDS10 |  |  | L | 地板线束总成 | 8320102FE1 |  | FLRB0.35 | 0.75769 | 0.53038 | 0.010377
RD517A | FLRB | G/W | 0.35 | FLRY-B_0.35_G/W |  | 704 | LID | BDS10 |  |  | R | BD905 | 后排座椅 | 6098-7357 | 16 | 地板线束总成 | 8320102FE1 |  | FLRB0.35 | 0.23131 | 0.16192 | 0.003168
RD517B | FLRB | G/W | 0.35 | FLRY-B_0.35_G/W |  | 581 | LID | BDS10 |  |  | R | BD914A | 右后座椅靠背 | 6098-7343 | 5 | 地板线束总成 | 8320102FE1 |  | FLRB0.35 | 0.1909 | 0.13363 | 0.0026145
RD531B | FLRB | G | 0.22 | FLRY-A_0.22_G |  | 798 | ALL | P BDIPR1 | 地板-右对接仪表线束1 | 1473413-1 | 10 | J BDFBR2 | 地板-右对接前舱线束2 | 2109517-1 | 5 | 地板线束总成 | 8320102FE1 |  | FLRB0.22 | 0.1938 | 0.13566 | 0
RD532A | FLRB | R/Y | 0.35 | FLRY-B_0.35_R/Y |  | 2053 | CWC | P BDIPR1 | 地板-右对接仪表线束1 | 1473413-1 | 12 | J BDIC | 地板对接副仪表线束 | 2005434-1 | 8 | 地板线束总成 | 8320102FE1 |  | FLRB0.35 | 0.67456 | 0.47219 | 0.0092385
RDA01 | FLRB | Y | 1 | FLRY-B_1.00_Y |  | 6391 | ALL | J BDTGR | 地板对接背门线束 | 2109517-1 | 9 | BDS01 |  |  | R | 地板线束总成 | 8320102FE1 |  | FLRB1 | 5.7519 | 4.0263 | 0.070301
RDA07A | FLRB | R | 0.35 | FLRY-B_0.35_R |  | 1029 | ALL | BDS05 |  |  | L | J BDTGR | 地板对接背门线束 | 2109517-1 | 4 | 地板线束总成 | 8320102FE1 |  | FLRB0.35 | 0.3381 | 0.23667 | 0.0046305
RDA08A | FLRB | B/W | 0.35 | FLRY-B_0.35_B/W |  | 6534 | ALL | J BDTGR | 地板对接背门线束 | 2109517-1 | 3 | BD521 | 左域控制器J2 | 284972-2 | 28 | 地板线束总成 | 8320102FE1 |  | FLRB0.35 | 2.1469 | 1.5028 | 0.029403
RDA09A | FLRB | W/G | 0.35 | FLRY-B_0.35_W/G |  | 6534 | ALL | BD521 | 左域控制器J2 | 284972-2 | 17 | J BDTGR | 地板对接背门线束 | 2109517-1 | 5 | 地板线束总成 | 8320102FE1 |  | FLRB0.35 | 2.1469 | 1.5028 | 0.029403
RDA14 | FLRB | U | 1 | FLRY-B_1.00_U |  | 6391 | ALL | J BDTGR | 地板对接背门线束 | 2109517-1 | 25 | BDS01 |  |  | R | 地板线束总成 | 8320102FE1 |  | FLRB1 | 5.7519 | 4.0263 | 0.070301
RDA16 | FLRB | W | 0.35 | FLRY-B_0.35_W |  | 6534 | ALL | J BDTGR | 地板对接背门线束 | 2109517-1 | 16 | BD521 | 左域控制器J2 | 284972-2 | 28 | 地板线束总成 | 8320102FE1 |  | FLRB0.35 | 2.1469 | 1.5028 | 0.029403
RDA17 | FLRB | G/W | 0.35 | FLRY-B_0.35_G/W |  | 6534 | ALL | J BDTGR | 地板对接背门线束 | 2109517-1 | 6 | BD521 | 左域控制器J2 | 284972-2 | 23 | 地板线束总成 | 8320102FE1 |  | FLRB0.35 | 2.1469 | 1.5028 | 0.029403
RDB02 | FLRB | W | 1.5 | FLRY-B_1.50_W |  | 5208 | ALL | BD803 | 左后电撑杆 | 1563125-1 | 2 | BDS04 |  |  | L | 地板线束总成 | 8320102FE1 |  | FLRB1.5 | 6.7704 | 4.7393 | 0.083328
RDB12A | FLRB | W/U | 0.35 | FLRY-B_0.35_W/U |  | 6534 | ALL | J BDTGR | 地板对接背门线束 | 2109517-1 | 12 | BD521 | 左域控制器J2 | 284972-2 | 36 | 地板线束总成 | 8320102FE1 |  | FLRB0.35 | 2.1469 | 1.5028 | 0.029403
RDB14 | FLRB | Y | 1.5 | FLRY-B_1.50_Y |  | 5100 | ALL | BD803 | 左后电撑杆 | 1563125-1 | 9 | BDS03 |  |  | L | 地板线束总成 | 8320102FE1 |  | FLRB1.5 | 6.63 | 4.641 | 0.0816
RDB17 | FLRB | W | 0.22 | FLRY-A_0.22_W |  | 5311 | ALL | BD803 | 左后电撑杆 | 1563125-1 | 10 | BD520 | 左域控制器J1 | 284972-1 | 27 | 地板线束总成 | 8320102FE1 |  | FLRB0.22 | 1.2898 | 0.90287 | 0
RDB18 | FLRB | Y | 0.22 | FLRY-A_0.22_Y |  | 5311 | ALL | BD803 | 左后电撑杆 | 1563125-1 | 3 | BD520 | 左域控制器J1 | 284972-1 | 28 | 地板线束总成 | 8320102FE1 |  | FLRB0.22 | 1.2898 | 0.90287 | 0
RDB21 | FLRB | B/W | 0.22 | FLRY-A_0.22_B/W |  | 5311 | ALL | BD803 | 左后电撑杆 | 1563125-1 | 1 | BD520 | 左域控制器J1 | 284972-1 | 41 | 地板线束总成 | 8320102FE1 |  | FLRB0.22 | 1.2898 | 0.90287 | 0
RDB22 | FLRB | R/W | 0.22 | FLRY-A_0.22_R/W |  | 5311 | ALL | BD803 | 左后电撑杆 | 1563125-1 | 8 | BD520 | 左域控制器J1 | 284972-1 | 42 | 地板线束总成 | 8320102FE1 |  | FLRB0.22 | 1.2898 | 0.90287 | 0
RDWAKE | FLRB | W/R | 0.22 | FLRY-A_0.22_W/R |  | 2350 | ALL | BD526 | 右域控制器J4 | 284972-2 | 26 | BD521 | 左域控制器J2 | 284972-2 | 52 | 地板线束总成 | 8320102FE1 |  | FLRB0.22 | 0.57071 | 0.3995 | 0
REOP01B | FLRB | R/N | 1.5 | FLRY-B_1.50_R/N |  | 4403 | ALL | P BDBCL | 地板线束对接左卡钳 | 1897013-2 | 1 | P BDFBL | 地板-左对接前舱线束 | 2109517-1 | 9 | 地板线束总成 | 8320102FE1 |  | FLRB1.5 | 5.7239 | 4.0067 | 0.070448
RGM01 | COCB | B | 0.4 | RTK031_CU_T2 |  | 5609 | XPH | J RG65A RG56A |  | FKH1121BW-010-NT30G-50 | 2 | RG53 | 环视摄像头_接自动驾驶控制器 | MFK0121CW-001-AT5G-50 | 2 | 地板线束总成 | 8320102FE1 | 视频 | COCB0.4 | 15.2244 | 10.6571 | 0.10096
RLN2A | FLRB | W | 1 | FLRY-B_1.00_W | TW302 | 3154 | PC6 | J BDRL | 地板对接左后门线束 | 2301239-1 | 44 | P BDLR2 | 地板-左对接地板线束-右2 | 2005434-1 | 28 | 地板线束总成 | 8320102FE1 |  | FLRB1 | 2.8386 | 1.987 | 0.034694
RLN2B | FLRB | W | 1 | FLRY-B_1.00_W | TW303 | 1101 | AMA | BD515A | 音响功放1C | 917989-1 | 11 | J BDRL2 | 地板-右对接地板线束-左2 | 2005431-1 | 28 | 地板线束总成 | 8320102FE1 |  | FLRB1 | 0.9909 | 0.69363 | 0.012111
RLNC | FLRB | U | 1 | FLRY-B_1.00_U | TW140 | 3154 | PC6 | J BDRL | 地板对接左后门线束 | 2301239-1 | 41 | P BDLR2 | 地板-左对接地板线束-右2 | 2005434-1 | 27 | 地板线束总成 | 8320102FE1 |  | FLRB1 | 2.8386 | 1.987 | 0.034694
RLND | FLRB | U | 1 | FLRY-B_1.00_U | MC2252 | 1101 | AMA | BD515A | 音响功放1C | 917989-1 | 7 | J BDRL2 | 地板-右对接地板线束-左2 | 2005431-1 | 27 | 地板线束总成 | 8320102FE1 |  | FLRB1 | 0.9909 | 0.69363 | 0.012111
RLP2A | FLRB | G | 1 | FLRY-B_1.00_G | TW302 | 3154 | PC6 | J BDRL | 地板对接左后门线束 | 2301239-1 | 45 | P BDLR2 | 地板-左对接地板线束-右2 | 2005434-1 | 2 | 地板线束总成 | 8320102FE1 |  | FLRB1 | 2.8386 | 1.987 | 0.034694
RLP2B | FLRB | G | 1 | FLRY-B_1.00_G | TW303 | 1101 | AMA | BD515A | 音响功放1C | 917989-1 | 22 | J BDRL2 | 地板-右对接地板线束-左2 | 2005431-1 | 2 | 地板线束总成 | 8320102FE1 |  | FLRB1 | 0.9909 | 0.69363 | 0.012111
RLPC | FLRB | R | 1 | FLRY-B_1.00_R | TW140 | 3154 | PC6 | J BDRL | 地板对接左后门线束 | 2301239-1 | 40 | P BDLR2 | 地板-左对接地板线束-右2 | 2005434-1 | 1 | 地板线束总成 | 8320102FE1 |  | FLRB1 | 2.8386 | 1.987 | 0.034694
RLPD | FLRB | R | 1 | FLRY-B_1.00_R | MC2252 | 1101 | AMA | BD515A | 音响功放1C | 917989-1 | 18 | J BDRL2 | 地板-右对接地板线束-左2 | 2005431-1 | 1 | 地板线束总成 | 8320102FE1 |  | FLRB1 | 0.9909 | 0.69363 | 0.012111
RRN2A | AVSS | W | 0.85 | AVSS_0.85_W | TW304 | 3789 | AMA | J BDRR | 地板对接右后门线束 | 2301239-1 | 44 | BD515A | 音响功放1C | 917989-1 | 14 | 地板线束总成 | 8320102FE1 |  | AVSS0.85 | 2.9229 | 2.0461 | 0.03789
RRNC | AVSS | G | 0.85 | AVSS_0.85_G | TW141 | 3789 | AMA | J BDRR | 地板对接右后门线束 | 2301239-1 | 41 | BD515A | 音响功放1C | 917989-1 | 6 | 地板线束总成 | 8320102FE1 |  | AVSS0.85 | 2.9229 | 2.0461 | 0.03789
RRP2A | AVSS | Y | 0.85 | AVSS_0.85_Y | TW304 | 3789 | AMA | J BDRR | 地板对接右后门线束 | 2301239-1 | 45 | BD515A | 音响功放1C | 917989-1 | 3 | 地板线束总成 | 8320102FE1 |  | AVSS0.85 | 2.9229 | 2.0461 | 0.03789
RRPC | AVSS | P | 0.85 | AVSS_0.85_P | TW141 | 3789 | AMA | J BDRR | 地板对接右后门线束 | 2301239-1 | 40 | BD515A | 音响功放1C | 917989-1 | 17 | 地板线束总成 | 8320102FE1 |  | AVSS0.85 | 2.9229 | 2.0461 | 0.03789
RVC02 | COCB | B | 0.4 | RTK031_CU_T2 |  | 5965 | XPH | J RG65A RG56A |  | FKH1121BW-010-NT30G-50 | 1 | RG64 | DMS 摄像头_接自动驾驶控制器 | MFK0121DW-001-AT5G-50 | 4 | 地板线束总成 | 8320102FE1 | 视频 | COCB0.4 | 16.1907 | 11.3335 | 0.10737
SID01 | COCB | B | 0.4 | RTK031_CU_T2 |  | 1175 | XPH | P RG59A |  | FKH1121BW-010-NT30G-50 | 2 | RG59 | 侧视摄像头_接自动驾驶控制器 | MFK0121BW-001-AT5G-50 | 1 | 地板线束总成 | 8320102FE1 | 视频 | COCB0.4 | 3.1893 | 2.2325 | 0.02115
SID02 | COCB | B | 0.4 | RTK031_CU_T2 |  | 1175 | XPH | P RG59A |  | FKH1121BW-010-NT30G-50 | 1 | RG59 | 侧视摄像头_接自动驾驶控制器 | MFK0121BW-001-AT5G-50 | 2 | 地板线束总成 | 8320102FE1 | 视频 | COCB0.4 | 3.1893 | 2.2325 | 0.02115
SID03 | COCB | B | 0.4 | RTK031_CU_T2 |  | 1556 | XPH | J RG54 RG66 | 前舱对接地板线束 | FKH1121AW-010-NT30G-50 | 1 | RG59 | 侧视摄像头_接自动驾驶控制器 | MFK0121BW-001-AT5G-50 | 3 | 地板线束总成 | 8320102FE1 | 视频 | COCB0.4 | 4.2234 | 2.9564 | 0.028008
SID04 | COCB | B | 0.4 | RTK031_CU_T2 |  | 1556 | XPH | J RG54 RG66 | 前舱对接地板线束 | FKH1121AW-010-NT30G-50 | 2 | RG59 | 侧视摄像头_接自动驾驶控制器 | MFK0121BW-001-AT5G-50 | 4 | 地板线束总成 | 8320102FE1 | 视频 | COCB0.4 | 4.2234 | 2.9564 | 0.028008
SLNB | FLRB | G/B | 0.5 | FLRY-B_0.50_G/B | TW251 | 5711 | AMA | J BDFL | 地板对接左前门线束 | 2005434-1 | 22 | BD516A | 音响功放1D | 2301695-2 | 12 | 地板线束总成 | 8320102FE1 |  | FLRB0.5 | 2.6107 | 1.8275 | 0.037693
SLPB | FLRB | G | 0.5 | FLRY-B_0.50_G | TW251 | 5711 | AMA | J BDFL | 地板对接左前门线束 | 2005434-1 | 21 | BD516A | 音响功放1D | 2301695-2 | 4 | 地板线束总成 | 8320102FE1 |  | FLRB0.5 | 2.6107 | 1.8275 | 0.037693
SPLCA11E | FLRB | W | 0.35 | FLRY-B_0.35_W | MC2028 | 5784 | ALL | J BDIC | 地板对接副仪表线束 | 2005434-1 | 11 | BDS275 |  |  | R | 地板线束总成 | 8320102FE1 |  | FLRB0.35 | 1.9005 | 1.3303 | 0.026028
SPLCA12E | FLRB | O/G | 0.35 | FLRY-B_0.35_O/G | MC2028 | 5784 | ALL | J BDIC | 地板对接副仪表线束 | 2005434-1 | 24 | BDS276 |  |  | R | 地板线束总成 | 8320102FE1 |  | FLRB0.35 | 1.9005 | 1.3303 | 0.026028
SPLCA21E | FLRB | N | 0.35 | FLRY-B_0.35_N | TW34 | 2234 | ALL | BDS110 |  |  | L | J BDFBR | 地板-右对接前舱线束 | 2109517-1 | 6 | 地板线束总成 | 8320102FE1 |  | FLRB0.35 | 0.73403 | 0.51382 | 0.010053
SPLCA22E | FLRB | G/W | 0.35 | FLRY-B_0.35_G/W | TW34 | 2234 | ALL | BDS111 |  |  | L | J BDFBR | 地板-右对接前舱线束 | 2109517-1 | 14 | 地板线束总成 | 8320102FE1 |  | FLRB0.35 | 0.73403 | 0.51382 | 0.010053
SPLCNNAB | FLRB | N/W | 0.5 | FLRY-B_0.50_N/W | TW207 | 4222 | AMA ¦¦ PC6 | P BDIPR1 | 地板-右对接仪表线束1 | 1473413-1 | 18 | BD514A | 音响功放1B | 917978-1 | 10 | 地板线束总成 | 8320102FE1 |  | FLRB0.5 | 1.9301 | 1.351 | 0.027865
SPLCNPAB | FLRB | N | 0.5 | FLRY-B_0.50_N | TW207 | 4222 | AMA ¦¦ PC6 | P BDIPR1 | 地板-右对接仪表线束1 | 1473413-1 | 17 | BD514A | 音响功放1B | 917978-1 | 4 | 地板线束总成 | 8320102FE1 |  | FLRB0.5 | 1.9301 | 1.351 | 0.027865
SPLFR1NA | FLRB | P | 1 | FLRY-B_1.00_P | TW214 | 4217 | ALL ¦¦ AMA | J BDFR | 地板对接右前门线束 | 2005434-1 | 15 | BD515A | 音响功放1C | 917989-1 | 13 | 地板线束总成 | 8320102FE1 |  | FLRB1 | 3.7953 | 2.6567 | 0.046387
SPLFR1PA | FLRB | Y | 1 | FLRY-B_1.00_Y | TW214 | 4217 | ALL ¦¦ AMA | J BDFR | 地板对接右前门线束 | 2005434-1 | 33 | BD515A | 音响功放1C | 917989-1 | 2 | 地板线束总成 | 8320102FE1 |  | FLRB1 | 3.7953 | 2.6567 | 0.046387
SPLHDLN | FLRB | S/W | 0.5 | FLRY-B_0.50_S/W | TWB89 | 3737 | AMA ¦¦ PC6 | BD516A | 音响功放1D | 2301695-2 | 11 | P BDRL1 | 地板-右对接地板线束-左1 | 2005434-1 | 24 | 地板线束总成 | 8320102FE1 |  | FLRB0.5 | 1.7083 | 1.1958 | 0.024664
SPLHDLP | FLRB | U | 0.5 | FLRY-B_0.50_U | TWB89 | 3737 | AMA ¦¦ PC6 | BD516A | 音响功放1D | 2301695-2 | 3 | P BDRL1 | 地板-右对接地板线束-左1 | 2005434-1 | 11 | 地板线束总成 | 8320102FE1 |  | FLRB0.5 | 1.7083 | 1.1958 | 0.024664
SPLLD114B | FLRB | U | 0.5 | FLRY-B_0.50_U |  | 100 | ALL | BD520 | 左域控制器J1 | 284972-1 | 14 | BD520 | 左域控制器J1 | 284972-1 | 15 | 地板线束总成 | 8320102FE1 |  | FLRB0.5 | 0.045714 | 0.032 | 0.00066
SPLLD543B | FLRB | Y/W | 0.35 | FLRY-B_0.35_Y/W |  | 2336 | ALL | BD524 | 左域控制器J5 | 284972-3 | 43 | BD903 | 主驾座椅 | MG655703 | 20 | 地板线束总成 | 8320102FE1 |  | FLRB0.35 | 0.76754 | 0.53728 | 0.010512
SPLPF129A | FLRB | R | 1.5 | FLRY-B_1.50_R |  | 2195 | ALL | J BDIC | 地板对接副仪表线束 | 2005434-1 | 1 | P BDFBL | 地板-左对接前舱线束 | 2109517-1 | 1 | 地板线束总成 | 8320102FE1 |  | FLRB1.5 | 2.8535 | 1.9974 | 0.03512
SPLPRF03A | FLRB | W/G | 0.35 | FLRY-B_0.35_W/G |  | 3343 | PC6 | J BDFBR | 地板-右对接前舱线束 | 2109517-1 | 5 | BD903 | 主驾座椅 | MG655703 | 12 | 地板线束总成 | 8320102FE1 |  | FLRB0.35 | 1.0984 | 0.76889 | 0.015043
SPLUWB01D | FLRB | S | 0.35 | FLRY-B_0.35_S | TW61 | 3814 | ALL | J BDFBR | 地板-右对接前舱线束 | 2109517-1 | 12 | SP567 |  |  | R | 地板线束总成 | 8320102FE1 |  | FLRB0.35 | 1.2532 | 0.87722 | 0.017163
SPLUWB01N | FLRB | S | 0.35 | FLRY-B_0.35_S | TW47 | 1635 | ALL | SP567 |  |  | R | J BDRL2 | 地板-右对接地板线束-左2 | 2005431-1 | 31 | 地板线束总成 | 8320102FE1 |  | FLRB0.35 | 0.53721 | 0.37605 | 0.0073575
SPLUWB02D | FLRB | S/B | 0.35 | FLRY-B_0.35_S/B | TW61 | 3814 | ALL | J BDFBR | 地板-右对接前舱线束 | 2109517-1 | 13 | SP568 |  |  | R | 地板线束总成 | 8320102FE1 |  | FLRB0.35 | 1.2532 | 0.87722 | 0.017163
SPLUWB02N | FLRB | S/B | 0.35 | FLRY-B_0.35_S/B | TW47 | 1635 | ALL | SP568 |  |  | R | J BDRL2 | 地板-右对接地板线束-左2 | 2005431-1 | 26 | 地板线束总成 | 8320102FE1 |  | FLRB0.35 | 0.53721 | 0.37605 | 0.0073575
SR02A | FLRB | G/R | 0.35 | FLRY-B_0.35_G/R |  | 1275 | ALL | BD520 | 左域控制器J1 | 284972-1 | 30 | BDS63 |  |  | L | 地板线束总成 | 8320102FE1 |  | FLRB0.35 | 0.41893 | 0.29325 | 0.0057375
SR02B | FLRB | G/R | 0.35 | FLRY-B_0.35_G/R |  | 3856 | ALL | BDS63 |  |  | L | BD601 | 电池管理模块 & 直流转换器 | 6189-8168 | 30 | 地板线束总成 | 8320102FE1 |  | FLRB0.35 | 1.267 | 0.88688 | 0.017352
SR02C | FLRB | G/R | 0.35 | FLRY-B_0.35_G/R |  | 3675 | ALL | BD504 | TBOX_4G&5G | MX84B028SF2 | 9 | BDS63 |  |  | R | 地板线束总成 | 8320102FE1 |  | FLRB0.35 | 1.2075 | 0.84525 | 0.016538
SR02D | FLRB | G/R | 0.35 | FLRY-B_0.35_G/R |  | 1149 | ALL | BDS63 |  |  | R | BD403 | 安全气囊控制器（出口） | 1928406051 | 36 | 地板线束总成 | 8320102FE1 |  | FLRB0.35 | 0.37753 | 0.26427 | 0.0051705
SRA07B | FLRB | N | 0.35 | FLRY-B_0.35_N | TW234 | 2171 | ALL | P BDFBL | 地板-左对接前舱线束 | 2109517-1 | 16 | BD403 | 安全气囊控制器（出口） | 1928406051 | 62 | 地板线束总成 | 8320102FE1 |  | FLRB0.35 | 0.71333 | 0.49933 | 0.0097695
SRA08B | FLRB | R/W | 0.35 | FLRY-B_0.35_R/W | TW234 | 2171 | ALL | P BDFBL | 地板-左对接前舱线束 | 2109517-1 | 10 | BD403 | 安全气囊控制器（出口） | 1928406051 | 61 | 地板线束总成 | 8320102FE1 |  | FLRB0.35 | 0.71333 | 0.49933 | 0.0097695
SRA09B | FLRB | N/W | 0.35 | FLRY-B_0.35_N/W | TW235 | 3388 | ALL | J BDFBR | 地板-右对接前舱线束 | 2109517-1 | 21 | BD403 | 安全气囊控制器（出口） | 1928406051 | 60 | 地板线束总成 | 8320102FE1 |  | FLRB0.35 | 1.1132 | 0.77924 | 0.015246
SRA10B | FLRB | Y/B | 0.35 | FLRY-B_0.35_Y/B | TW235 | 3388 | ALL | J BDFBR | 地板-右对接前舱线束 | 2109517-1 | 16 | BD403 | 安全气囊控制器（出口） | 1928406051 | 59 | 地板线束总成 | 8320102FE1 |  | FLRB0.35 | 1.1132 | 0.77924 | 0.015246
SRA17A | FLRB | U | 0.35 | FLRY-B_0.35_U | MC2251 | 1015 | ALL | P BDRL1 | 地板-右对接地板线束-左1 | 2005434-1 | 19 | BD411 | 副驾安全带预紧 | PPI0001142 | 2 | 地板线束总成 | 8320102FE1 |  | FLRB0.35 | 0.3335 | 0.23345 | 0.0045675
SRA17B | FLRB | U | 0.35 | FLRY-B_0.35_U | TW244 | 433 | ALL | J BDLR1 | 地板-左对接地板线束-右1 | 2005431-1 | 19 | BD403 | 安全气囊控制器（出口） | 1928406051 | 39 | 地板线束总成 | 8320102FE1 |  | FLRB0.35 | 0.14227 | 0.09959 | 0.0019485
SRA18A | FLRB | N | 0.35 | FLRY-B_0.35_N | MC2251 | 1015 | ALL | BD411 | 副驾安全带预紧 | PPI0001142 | 1 | P BDRL1 | 地板-右对接地板线束-左1 | 2005434-1 | 6 | 地板线束总成 | 8320102FE1 |  | FLRB0.35 | 0.3335 | 0.23345 | 0.0045675
SRA18B | FLRB | N | 0.35 | FLRY-B_0.35_N | TW244 | 433 | ALL | J BDLR1 | 地板-左对接地板线束-右1 | 2005431-1 | 6 | BD403 | 安全气囊控制器（出口） | 1928406051 | 40 | 地板线束总成 | 8320102FE1 |  | FLRB0.35 | 0.14227 | 0.09959 | 0.0019485
SRA19A | FLRB | U | 0.35 | FLRY-B_0.35_U | TW243 | 1786 | ALL | BD410 | 主驾安全带预紧(无电动马达安全带) | PPI0001142 | 1 | BD403 | 安全气囊控制器（出口） | 1928406051 | 1 | 地板线束总成 | 8320102FE1 |  | FLRB0.35 | 0.58683 | 0.41078 | 0.008037
SRA20A | FLRB | S | 0.35 | FLRY-B_0.35_S | TW243 | 1786 | ALL | BD410 | 主驾安全带预紧(无电动马达安全带) | PPI0001142 | 2 | BD403 | 安全气囊控制器（出口） | 1928406051 | 2 | 地板线束总成 | 8320102FE1 |  | FLRB0.35 | 0.58683 | 0.41078 | 0.008037
SRA21B | FLRB | G | 0.35 | FLRY-B_0.35_G | TW245 | 1720 | ALL | P BDIPL1 | 地板-左对接仪表线束 | SNAPB-05UN-1FYS | 5 | BD403 | 安全气囊控制器（出口） | 1928406051 | 25 | 地板线束总成 | 8320102FE1 |  | FLRB0.35 | 0.56514 | 0.3956 | 0.00774
SRA22B | FLRB | W | 0.35 | FLRY-B_0.35_W | TW245 | 1720 | ALL | P BDIPL1 | 地板-左对接仪表线束 | SNAPB-05UN-1FYS | 4 | BD403 | 安全气囊控制器（出口） | 1928406051 | 26 | 地板线束总成 | 8320102FE1 |  | FLRB0.35 | 0.56514 | 0.3956 | 0.00774
SRA23B | FLRB | R/Y | 0.35 | FLRY-B_0.35_R/Y | TW242 | 1720 | ALL | P BDIPL1 | 地板-左对接仪表线束 | SNAPB-05UN-1FYS | 1 | BD403 | 安全气囊控制器（出口） | 1928406051 | 22 | 地板线束总成 | 8320102FE1 |  | FLRB0.35 | 0.56514 | 0.3956 | 0.00774
SRA24B | FLRB | R/B | 0.35 | FLRY-B_0.35_R/B | TW242 | 1720 | ALL | P BDIPL1 | 地板-左对接仪表线束 | SNAPB-05UN-1FYS | 2 | BD403 | 安全气囊控制器（出口） | 1928406051 | 21 | 地板线束总成 | 8320102FE1 |  | FLRB0.35 | 0.56514 | 0.3956 | 0.00774
SRANA | FLRB | B/Y | 0.35 | FLRY-B_0.35_B/Y |  | 834 | ALL | BDS09 |  |  | R | BD903 | 主驾座椅 | MG655703 | 25 | 地板线束总成 | 8320102FE1 |  | FLRB0.35 | 0.27403 | 0.19182 | 0.003753
SRANB | FLRB | B/Y | 0.35 | FLRY-B_0.35_B/Y |  | 4983 | ALL | BDS09 |  |  | L | BD911 | 左后中安全带锁扣 | 3TK02FBRBK | 2 | 地板线束总成 | 8320102FE1 |  | FLRB0.35 | 1.6373 | 1.1461 | 0.022423
SRANC | FLRB | B/Y | 0.35 | FLRY-B_0.35_B/Y |  | 1957 | ALL | BDS09 |  |  | R | BD910 | 左后排安全带锁扣 | 3TK02FBR | 2 | 地板线束总成 | 8320102FE1 |  | FLRB0.35 | 0.64301 | 0.45011 | 0.0088065
SRAND | FLRB | B/Y | 0.35 | FLRY-B_0.35_B/Y |  | 1139 | ALL | BDS09 |  |  | R | J BDLR1 | 地板-左对接地板线束-右1 | 2005431-1 | 23 | 地板线束总成 | 8320102FE1 |  | FLRB0.35 | 0.37424 | 0.26197 | 0.0051255
SRANE | FLRB | B/Y | 0.35 | FLRY-B_0.35_B/Y |  | 946 | ALL | BD904 | 副驾座椅 | MG655703 | 25 | P BDRL1 | 地板-右对接地板线束-左1 | 2005434-1 | 23 | 地板线束总成 | 8320102FE1 |  | FLRB0.35 | 0.31083 | 0.21758 | 0.004257
SRANF | FLRB | B/Y | 0.35 | FLRY-B_0.35_B/Y |  | 4720 | ALL | BDS09 |  |  | L | BD912 | 右后排安全带锁扣 | 3TK02FBR | 2 | 地板线束总成 | 8320102FE1 |  | FLRB0.35 | 1.5509 | 1.0856 | 0.02124
SRB01B | FLRB | G/Y | 0.35 | FLRY-B_0.35_G/Y | TW240 | 1700 | ALL | J BDFL | 地板对接左前门线束 | 2005434-1 | 4 | BD403 | 安全气囊控制器（出口） | 1928406051 | 65 | 地板线束总成 | 8320102FE1 |  | FLRB0.35 | 0.55857 | 0.391 | 0.00765
SRB02B | FLRB | Y/W | 0.35 | FLRY-B_0.35_Y/W | TW240 | 1700 | ALL | J BDFL | 地板对接左前门线束 | 2005434-1 | 17 | BD403 | 安全气囊控制器（出口） | 1928406051 | 66 | 地板线束总成 | 8320102FE1 |  | FLRB0.35 | 0.55857 | 0.391 | 0.00765
SRB03B | FLRB | G/U | 0.35 | FLRY-B_0.35_G/U | TW241 | 3276 | ALL | J BDFR | 地板对接右前门线束 | 2005434-1 | 4 | BD403 | 安全气囊控制器（出口） | 1928406051 | 13 | 地板线束总成 | 8320102FE1 |  | FLRB0.35 | 1.0764 | 0.75348 | 0.014742
SRB04B | FLRB | Y/W | 0.35 | FLRY-B_0.35_Y/W | TW241 | 3276 | ALL | J BDFR | 地板对接右前门线束 | 2005434-1 | 17 | BD403 | 安全气囊控制器（出口） | 1928406051 | 14 | 地板线束总成 | 8320102FE1 |  | FLRB0.35 | 1.0764 | 0.75348 | 0.014742
SRB05 | FLRB | S/U | 0.35 | FLRY-B_0.35_S/U | TWB104 | 4307 | ALL | BD413 | 右后安全带预紧 | PPI0001142 | 2 | P BDRL1 | 地板-右对接地板线束-左1 | 2005434-1 | 20 | 地板线束总成 | 8320102FE1 |  | FLRB0.35 | 1.4152 | 0.99061 | 0.019381
SRB05B | FLRB | S/U | 0.35 | FLRY-B_0.35_S/U | TW236 | 433 | ALL | J BDLR1 | 地板-左对接地板线束-右1 | 2005431-1 | 20 | BD403 | 安全气囊控制器（出口） | 1928406051 | 11 | 地板线束总成 | 8320102FE1 |  | FLRB0.35 | 0.14227 | 0.09959 | 0.0019485
SRB06 | FLRB | S | 0.35 | FLRY-B_0.35_S | TWB104 | 4307 | ALL | BD413 | 右后安全带预紧 | PPI0001142 | 1 | P BDRL1 | 地板-右对接地板线束-左1 | 2005434-1 | 7 | 地板线束总成 | 8320102FE1 |  | FLRB0.35 | 1.4152 | 0.99061 | 0.019381
SRB06B | FLRB | S | 0.35 | FLRY-B_0.35_S | TW236 | 433 | ALL | J BDLR1 | 地板-左对接地板线束-右1 | 2005431-1 | 7 | BD403 | 安全气囊控制器（出口） | 1928406051 | 12 | 地板线束总成 | 8320102FE1 |  | FLRB0.35 | 0.14227 | 0.09959 | 0.0019485
SRB07A | FLRB | S | 0.35 | FLRY-B_0.35_S | TW246 | 4797 | ALL | BD412 | 左后安全带预紧 | PPI0001142 | 1 | BD403 | 安全气囊控制器（出口） | 1928406051 | 8 | 地板线束总成 | 8320102FE1 |  | FLRB0.35 | 1.5762 | 1.1033 | 0.021587
SRB08A | FLRB | W | 0.35 | FLRY-B_0.35_W | TW246 | 4797 | ALL | BD412 | 左后安全带预紧 | PPI0001142 | 2 | BD403 | 安全气囊控制器（出口） | 1928406051 | 7 | 地板线束总成 | 8320102FE1 |  | FLRB0.35 | 1.5762 | 1.1033 | 0.021587
SRB09B | FLRB | S/Y | 0.35 | FLRY-B_0.35_S/Y | TW238 | 4052 | ALL | BD417 | 右侧碰撞传感器 | 1-1718643-1 | 1 | BD403 | 安全气囊控制器（出口） | 1928406051 | 33 | 地板线束总成 | 8320102FE1 |  | FLRB0.35 | 1.3314 | 0.93196 | 0.018234
SRB10B | FLRB | O | 0.35 | FLRY-B_0.35_O | TW238 | 4052 | ALL | BD417 | 右侧碰撞传感器 | 1-1718643-1 | 2 | BD403 | 安全气囊控制器（出口） | 1928406051 | 34 | 地板线束总成 | 8320102FE1 |  | FLRB0.35 | 1.3314 | 0.93196 | 0.018234
SRB11A | FLRB | S/R | 0.35 | FLRY-B_0.35_S/R | TW239 | 1190 | ALL | BD416 | 左侧碰撞传感器 | 1-1718643-1 | 2 | BD403 | 安全气囊控制器（出口） | 1928406051 | 52 | 地板线束总成 | 8320102FE1 |  | FLRB0.35 | 0.391 | 0.2737 | 0.005355
SRB12A | FLRB | N/Y | 0.35 | FLRY-B_0.35_N/Y | TW239 | 1190 | ALL | BD416 | 左侧碰撞传感器 | 1-1718643-1 | 1 | BD403 | 安全气囊控制器（出口） | 1928406051 | 51 | 地板线束总成 | 8320102FE1 |  | FLRB0.35 | 0.391 | 0.2737 | 0.005355
SRB17A | FLRB | W/Y | 0.35 | FLRY-B_0.35_W/Y | TW254 | 4377 | ALL | BD916 | 副驾驶侧面安全气囊 | SABRB-02-1A-Y | 2 | BD403 | 安全气囊控制器（出口） | 1928406051 | 43 | 地板线束总成 | 8320102FE1 |  | FLRB0.35 | 1.4382 | 1.0067 | 0.019696
SRB18A | FLRB | G/Y | 0.35 | FLRY-B_0.35_G/Y | TW254 | 4377 | ALL | BD916 | 副驾驶侧面安全气囊 | SABRB-02-1A-Y | 1 | BD403 | 安全气囊控制器（出口） | 1928406051 | 44 | 地板线束总成 | 8320102FE1 |  | FLRB0.35 | 1.4382 | 1.0067 | 0.019696
SRB19A | FLRB | G/U | 0.35 | FLRY-B_0.35_G/U | TW252 | 1419 | ALL | BD919 | 主驾驶远端气囊 | SABRB-04-1A-Y | 1 | BD403 | 安全气囊控制器（出口） | 1928406051 | 45 | 地板线束总成 | 8320102FE1 |  | FLRB0.35 | 0.46624 | 0.32637 | 0.0063855
SRB20A | FLRB | W/G | 0.35 | FLRY-B_0.35_W/G | TW252 | 1419 | ALL | BD919 | 主驾驶远端气囊 | SABRB-04-1A-Y | 2 | BD403 | 安全气囊控制器（出口） | 1928406051 | 46 | 地板线束总成 | 8320102FE1 |  | FLRB0.35 | 0.46624 | 0.32637 | 0.0063855
SRB21A | FLRB | N | 0.35 | FLRY-B_0.35_N | TW250 | 5089 | ALL | BD415 | 右侧气帘 | PPI0001142 | 2 | BD403 | 安全气囊控制器（出口） | 1928406051 | 42 | 地板线束总成 | 8320102FE1 |  | FLRB0.35 | 1.6721 | 1.1705 | 0.022901
SRB22A | FLRB | Y | 0.35 | FLRY-B_0.35_Y | TW250 | 5089 | ALL | BD415 | 右侧气帘 | PPI0001142 | 1 | BD403 | 安全气囊控制器（出口） | 1928406051 | 41 | 地板线束总成 | 8320102FE1 |  | FLRB0.35 | 1.6721 | 1.1705 | 0.022901
SRB23A | FLRB | Y | 0.35 | FLRY-B_0.35_Y | TW248 | 3954 | ALL | BD414 | 左侧气帘 | PPI0001142 | 1 | BD403 | 安全气囊控制器（出口） | 1928406051 | 23 | 地板线束总成 | 8320102FE1 |  | FLRB0.35 | 1.2992 | 0.90942 | 0.017793
SRB24A | FLRB | N | 0.35 | FLRY-B_0.35_N | TW248 | 3954 | ALL | BD414 | 左侧气帘 | PPI0001142 | 2 | BD403 | 安全气囊控制器（出口） | 1928406051 | 24 | 地板线束总成 | 8320102FE1 |  | FLRB0.35 | 1.2992 | 0.90942 | 0.017793
SRB29 | FLRB | W | 0.35 | FLRY-B_0.35_W | TW202 | 1419 | ALL | BD403 | 安全气囊控制器（出口） | 1928406051 | 29 | BD919 | 主驾驶远端气囊 | SABRB-04-1A-Y | 3 | 地板线束总成 | 8320102FE1 |  | FLRB0.35 | 0.46624 | 0.32637 | 0.0063855
SRB30 | FLRB | G | 0.35 | FLRY-B_0.35_G | TW202 | 1419 | ALL | BD403 | 安全气囊控制器（出口） | 1928406051 | 30 | BD919 | 主驾驶远端气囊 | SABRB-04-1A-Y | 4 | 地板线束总成 | 8320102FE1 |  | FLRB0.35 | 0.46624 | 0.32637 | 0.0063855
SRLN | FLRB | Y/B | 0.35 | FLRY-B_0.35_Y/B | TW150 | 4837 | XPH | J BDRB | 地板对接后保线束 | 6188-5910 | 6 | BD201 | 自动驾驶控制器A | 1600140012 | 12 | 地板线束总成 | 8320102FE1 | CAN | FLRB0.35 | 1.5893 | 1.1125 | 0.021767
SRLN2 | FLRB | LU | 0.5 | FLRY-B_0.50_LU |  | 1053 | AMA | BD516A | 音响功放1D | 2301695-2 | 7 | J BDRL2 | 地板-右对接地板线束-左2 | 2005431-1 | 20 | 地板线束总成 | 8320102FE1 |  | FLRB0.5 | 0.48137 | 0.33696 | 0.0069498
SRLN2A | FLRB | W/G | 0.5 | FLRY-B_0.50_W/G |  | 1273 | AMA | BD512 | 左后环绕音 | 1-929080-5 | 2 | P BDLR2 | 地板-左对接地板线束-右2 | 2005434-1 | 20 | 地板线束总成 | 8320102FE1 |  | FLRB0.5 | 0.58194 | 0.40736 | 0.0084018
SRLP | FLRB | W/G | 0.35 | FLRY-B_0.35_W/G | TW150 | 4837 | XPH | J BDRB | 地板对接后保线束 | 6188-5910 | 1 | BD201 | 自动驾驶控制器A | 1600140012 | 11 | 地板线束总成 | 8320102FE1 | CAN | FLRB0.35 | 1.5893 | 1.1125 | 0.021767
SRLP2 | FLRB | G/U | 0.5 | FLRY-B_0.50_G/U |  | 1053 | AMA | BD516A | 音响功放1D | 2301695-2 | 15 | J BDRL2 | 地板-右对接地板线束-左2 | 2005431-1 | 21 | 地板线束总成 | 8320102FE1 |  | FLRB0.5 | 0.48137 | 0.33696 | 0.0069498
SRLP2A | FLRB | G/U | 0.5 | FLRY-B_0.50_G/U |  | 1273 | AMA | BD512 | 左后环绕音 | 1-929080-5 | 1 | P BDLR2 | 地板-左对接地板线束-右2 | 2005434-1 | 21 | 地板线束总成 | 8320102FE1 |  | FLRB0.5 | 0.58194 | 0.40736 | 0.0084018
SRN | FLRB | U | 0.35 | FLRY-B_0.35_U | TWB84 | 4265 | AMA | BD516A | 音响功放1D | 2301695-2 | 16 | J BDFR | 地板对接右前门线束 | 2005434-1 | 22 | 地板线束总成 | 8320102FE1 |  | FLRB0.35 | 1.4014 | 0.98095 | 0.019192
SRP | FLRB | Y | 0.35 | FLRY-B_0.35_Y | TWB84 | 4265 | AMA | BD516A | 音响功放1D | 2301695-2 | 8 | J BDFR | 地板对接右前门线束 | 2005434-1 | 21 | 地板线束总成 | 8320102FE1 |  | FLRB0.35 | 1.4014 | 0.98095 | 0.019192
SRRN | FLRB | P | 0.35 | FLRY-B_0.35_P | TW118 | 4837 | XPH | J BDRB | 地板对接后保线束 | 6188-5910 | 7 | BD201 | 自动驾驶控制器A | 1600140012 | 29 | 地板线束总成 | 8320102FE1 | CAN | FLRB0.35 | 1.5893 | 1.1125 | 0.021767
SRRN2 | FLRB | W/G | 0.5 | FLRY-B_0.50_W/G |  | 2007 | AMA | BD515A | 音响功放1C | 917989-1 | 9 | BD513 | 右后环绕音 | 1-929080-5 | 2 | 地板线束总成 | 8320102FE1 |  | FLRB0.5 | 0.91749 | 0.64224 | 0.013246
SRRP | FLRB | O | 0.35 | FLRY-B_0.35_O | TW118 | 4837 | XPH | J BDRB | 地板对接后保线束 | 6188-5910 | 2 | BD201 | 自动驾驶控制器A | 1600140012 | 28 | 地板线束总成 | 8320102FE1 | CAN | FLRB0.35 | 1.5893 | 1.1125 | 0.021767
SRRP2 | FLRB | U/W | 0.5 | FLRY-B_0.50_U/W |  | 2007 | AMA | BD515A | 音响功放1C | 917989-1 | 20 | BD513 | 右后环绕音 | 1-929080-5 | 1 | 地板线束总成 | 8320102FE1 |  | FLRB0.5 | 0.91749 | 0.64224 | 0.013246
TB07 | FLRB | W | 0.22 | FLRY-A_0.22_W |  | 6725 | ALL | BD504 | TBOX_4G&5G | MX84B028SF2 | 7 | BD716 | 前顶灯 | 1318917-1 | 11 | 地板线束总成 | 8320102FE1 |  | FLRB0.22 | 1.6332 | 1.1433 | 0
TB23 | FLRB | B/W | 0.22 | FLRY-A_0.22_B/W |  | 6725 | ALL | BD504 | TBOX_4G&5G | MX84B028SF2 | 23 | BD716 | 前顶灯 | 1318917-1 | 14 | 地板线束总成 | 8320102FE1 |  | FLRB0.22 | 1.6332 | 1.1433 | 0
TB24 | FLRB | G | 0.22 | FLRY-A_0.22_G |  | 6725 | ALL | BD504 | TBOX_4G&5G | MX84B028SF2 | 24 | BD716 | 前顶灯 | 1318917-1 | 12 | 地板线束总成 | 8320102FE1 |  | FLRB0.22 | 1.6332 | 1.1433 | 0
TB25 | FLRB | O | 0.22 | FLRY-A_0.22_O |  | 6725 | ALL | BD504 | TBOX_4G&5G | MX84B028SF2 | 25 | BD716 | 前顶灯 | 1318917-1 | 13 | 地板线束总成 | 8320102FE1 |  | FLRB0.22 | 1.6332 | 1.1433 | 0
TFLNA | FLRB | U/W | 0.5 | FLRY-B_0.50_U/W | TW237 | 7309 | AMA | BD530 | 左前顶棚高音 | 1-929080-5 | 2 | BD516A | 音响功放1D | 2301695-2 | 10 | 地板线束总成 | 8320102FE1 |  | FLRB0.5 | 3.3413 | 2.3389 | 0.048239
TFLPA | FLRB | U | 0.5 | FLRY-B_0.50_U | TW237 | 7309 | AMA | BD530 | 左前顶棚高音 | 1-929080-5 | 1 | BD516A | 音响功放1D | 2301695-2 | 2 | 地板线束总成 | 8320102FE1 |  | FLRB0.5 | 3.3413 | 2.3389 | 0.048239
TFRP | FLRB | W/Y | 0.5 | FLRY-B_0.50_W/Y | TW162 | 6030 | AMA | BD516A | 音响功放1D | 2301695-2 | 6 | BD531 | 右前顶棚高音 | 1-929080-5 | 1 | 地板线束总成 | 8320102FE1 |  | FLRB0.5 | 2.7566 | 1.9296 | 0.039798
TPRN | FLRB | W/B | 0.5 | FLRY-B_0.50_W/B | TW162 | 6030 | AMA | BD516A | 音响功放1D | 2301695-2 | 14 | BD531 | 右前顶棚高音 | 1-929080-5 | 2 | 地板线束总成 | 8320102FE1 |  | FLRB0.5 | 2.7566 | 1.9296 | 0.039798
TPRRN | FLRB | S | 0.5 | FLRY-B_0.50_S | TWB88 | 2747 | AMA | BD516A | 音响功放1D | 2301695-2 | 13 | BD511 | 右顶棚高音 | 1-929080-5 | 2 | 地板线束总成 | 8320102FE1 |  | FLRB0.5 | 1.2558 | 0.87904 | 0.01813
TPRRP | FLRB | P | 0.5 | FLRY-B_0.50_P | TWB88 | 2747 | AMA | BD516A | 音响功放1D | 2301695-2 | 5 | BD511 | 右顶棚高音 | 1-929080-5 | 1 | 地板线束总成 | 8320102FE1 |  | FLRB0.5 | 1.2558 | 0.87904 | 0.01813
TRLN | FLRB | R/B | 0.5 | FLRY-B_0.50_R/B | TWB87 | 1952 | PC6 | BD510 | 左顶棚高音 | 1-929080-5 | 2 | P BDLR2 | 地板-左对接地板线束-右2 | 2005434-1 | 10 | 地板线束总成 | 8320102FE1 |  | FLRB0.5 | 0.89234 | 0.62464 | 0.012883
TRLNB | FLRB | R/B | 0.5 | FLRY-B_0.50_R/B | TW284 | 1053 | AMA | J BDRL2 | 地板-右对接地板线束-左2 | 2005431-1 | 10 | BD516A | 音响功放1D | 2301695-2 | 9 | 地板线束总成 | 8320102FE1 |  | FLRB0.5 | 0.48137 | 0.33696 | 0.0069498
TRLP | FLRB | R/G | 0.5 | FLRY-B_0.50_R/G | TWB87 | 1952 | PC6 | BD510 | 左顶棚高音 | 1-929080-5 | 1 | P BDLR2 | 地板-左对接地板线束-右2 | 2005434-1 | 11 | 地板线束总成 | 8320102FE1 |  | FLRB0.5 | 0.89234 | 0.62464 | 0.012883
TRLPB | FLRB | R/G | 0.5 | FLRY-B_0.50_R/G | TW284 | 1053 | AMA | J BDRL2 | 地板-右对接地板线束-左2 | 2005431-1 | 11 | BD516A | 音响功放1D | 2301695-2 | 1 | 地板线束总成 | 8320102FE1 |  | FLRB0.5 | 0.48137 | 0.33696 | 0.0069498
USB01A | USCB | B | 0.13 | USB2.0_4*0.13_T2 |  | 1075 | ALL | J RG30A |  | VXTAK27759 | 1 | RG30 | USB2.0_接中央域控制器 | VXTAK27168 | 1 | 地板线束总成 | 8320102FE1 | USB2.0 | USCB0.13 | 5.375 | 3.7625 | 0
UW01B | FLRB | S | 0.35 | FLRY-B_0.35_S |  | 721 | ALL | BDS33 |  |  | L | P BDLR2 | 地板-左对接地板线束-右2 | 2005434-1 | 26 | 地板线束总成 | 8320102FE1 |  | FLRB0.35 | 0.2369 | 0.16583 | 0.0032445
UW01G | FLRB | S | 0.35 | FLRY-B_0.35_S | TW56 | 625 | ALL | BD727 | NFC | 3MX04FBK | 1 | SP576 |  |  | L | 地板线束总成 | 8320102FE1 |  | FLRB0.35 | 0.20536 | 0.14375 | 0.0028125
UW01H | FLRB | S | 0.35 | FLRY-B_0.35_S | TW201 | 175 | ALL | BDS33 |  |  | R | M BDRB2 | 地板接后保2 | 6188-5814 | 2 | 地板线束总成 | 8320102FE1 |  | FLRB0.35 | 0.0575 | 0.04025 | 0.0007875
UW02B | FLRB | S/B | 0.35 | FLRY-B_0.35_S/B |  | 751 | ALL | BDS34 |  |  | L | P BDLR2 | 地板-左对接地板线束-右2 | 2005434-1 | 31 | 地板线束总成 | 8320102FE1 |  | FLRB0.35 | 0.24676 | 0.17273 | 0.0033795
UW02G | FLRB | S/B | 0.35 | FLRY-B_0.35_S/B | TW56 | 625 | ALL | BD727 | NFC | 3MX04FBK | 2 | SP577 |  |  | L | 地板线束总成 | 8320102FE1 |  | FLRB0.35 | 0.20536 | 0.14375 | 0.0028125
UW02H | FLRB | S/B | 0.35 | FLRY-B_0.35_S/B | TW201 | 175 | ALL | BDS34 |  |  | R | M BDRB2 | 地板接后保2 | 6188-5814 | 3 | 地板线束总成 | 8320102FE1 |  | FLRB0.35 | 0.0575 | 0.04025 | 0.0007875
UWB01A | FLRB | S | 0.35 | FLRY-B_0.35_S | TW64 | 3294 | ALL | SP576 |  |  | R | J BDIC | 地板对接副仪表线束 | 2005434-1 | 21 | 地板线束总成 | 8320102FE1 | CAN | FLRB0.35 | 1.0823 | 0.75762 | 0.014823
UWB01G | FLRB | S | 0.35 | FLRY-B_0.35_S |  | 1979 | ALL | J BDIC | 地板对接副仪表线束 | 2005434-1 | 17 | BDS30 |  |  | R | 地板线束总成 | 8320102FE1 | CAN | FLRB0.35 | 0.65024 | 0.45517 | 0.0089055
UWB01H | FLRB | S | 0.35 | FLRY-B_0.35_S |  | 196 | ALL | P BDFBL | 地板-左对接前舱线束 | 2109517-1 | 18 | BDS31 |  |  | L | 地板线束总成 | 8320102FE1 | CAN | FLRB0.35 | 0.0644 | 0.04508 | 0.000882
UWB01M | FLRB | S | 0.35 | FLRY-B_0.35_S | MC2258 | 326 | ALL | SP567 |  |  | L | J BDRB | 地板对接后保线束 | 6188-5910 | 4 | 地板线束总成 | 8320102FE1 | CAN | FLRB0.35 | 0.10711 | 0.07498 | 0.001467
UWB02A | FLRB | S/B | 0.35 | FLRY-B_0.35_S/B | TW64 | 3294 | ALL | SP577 |  |  | R | J BDIC | 地板对接副仪表线束 | 2005434-1 | 22 | 地板线束总成 | 8320102FE1 | CAN | FLRB0.35 | 1.0823 | 0.75762 | 0.014823
UWB02G | FLRB | S/B | 0.35 | FLRY-B_0.35_S/B |  | 2009 | ALL | J BDIC | 地板对接副仪表线束 | 2005434-1 | 18 | BDS31 |  |  | L | 地板线束总成 | 8320102FE1 | CAN | FLRB0.35 | 0.6601 | 0.46207 | 0.0090405
UWB02H | FLRB | S/B | 0.35 | FLRY-B_0.35_S/B |  | 196 | ALL | P BDFBL | 地板-左对接前舱线束 | 2109517-1 | 23 | BDS31 |  |  | L | 地板线束总成 | 8320102FE1 | CAN | FLRB0.35 | 0.0644 | 0.04508 | 0.000882
UWB02M | FLRB | S/B | 0.35 | FLRY-B_0.35_S/B | MC2258 | 326 | ALL | SP568 |  |  | L | J BDRB | 地板对接后保线束 | 6188-5910 | 3 | 地板线束总成 | 8320102FE1 | CAN | FLRB0.35 | 0.10711 | 0.07498 | 0.001467
XP11 | FLRB | W | 0.35 | FLRY-B_0.35_W | TWB18 | 5459 | XPH | BD504 | TBOX_4G&5G | MX84B028SF2 | 18 | BD202 | 自动驾驶控制器B | 1600140013 | 10 | 地板线束总成 | 8320102FE1 |  | FLRB0.35 | 1.7937 | 1.2556 | 0.024565
XP14 | FLRB | B/W | 0.35 | FLRY-B_0.35_B/W |  | 2384 | XPH | BD201 | 自动驾驶控制器A | 1600140012 | 14 | BD209 | DMS 摄像头LED灯 | ZE05-2S-HU/R | 2 | 地板线束总成 | 8320102FE1 |  | FLRB0.35 | 0.78331 | 0.54832 | 0.010728
XP15 | FLRB | Y | 0.35 | FLRY-B_0.35_Y |  | 2384 | XPH | BD201 | 自动驾驶控制器A | 1600140012 | 15 | BD209 | DMS 摄像头LED灯 | ZE05-2S-HU/R | 1 | 地板线束总成 | 8320102FE1 |  | FLRB0.35 | 0.78331 | 0.54832 | 0.010728
XP31 | FLRB | B/W | 0.35 | FLRY-B_0.35_B/W | TWB18 | 5459 | XPH | BD504 | TBOX_4G&5G | MX84B028SF2 | 20 | BD202 | 自动驾驶控制器B | 1600140013 | 11 | 地板线束总成 | 8320102FE1 |  | FLRB0.35 | 1.7937 | 1.2556 | 0.024565
CA11D | FLRB | W | 0.35 | FLRY-B_0.35_W | TW47 | 1263 | ALL | J BCBDL | 左卡钳对接地板线束 | 1897009-2 | 14 | BDS106 |  |  | L | 地板线束分线束总成 | 8320201FE100 | CAN | FLRB0.35 | 0.41499 | 0.29049 | 0.0056835
CA11L | FLRB | W | 0.35 | FLRY-B_0.35_W | TWT26 | 598 | ALL | BDS106 |  |  | R | BDL611 | 后油泵控制器 | 174257-2 | 1 | 地板线束分线束总成 | 8320201FE100 | CAN | FLRB0.35 | 0.19649 | 0.13754 | 0.002691
CA11T | FLRB | W | 0.35 | FLRY-B_0.35_W | TW03 | 1263 | ALL | BDS106 |  |  | L | J BCBDL | 左卡钳对接地板线束 | 1897009-2 | 17 | 地板线束分线束总成 | 8320201FE100 | CAN | FLRB0.35 | 0.41499 | 0.29049 | 0.0056835
CA12D | FLRB | O/G | 0.35 | FLRY-B_0.35_O/G | TW47 | 1263 | ALL | J BCBDL | 左卡钳对接地板线束 | 1897009-2 | 15 | BDS107 |  |  | L | 地板线束分线束总成 | 8320201FE100 | CAN | FLRB0.35 | 0.41499 | 0.29049 | 0.0056835
CA12L | FLRB | O/G | 0.35 | FLRY-B_0.35_O/G | TWT26 | 598 | ALL | BDS107 |  |  | R | BDL611 | 后油泵控制器 | 174257-2 | 3 | 地板线束分线束总成 | 8320201FE100 | CAN | FLRB0.35 | 0.19649 | 0.13754 | 0.002691
CA12T | FLRB | O/G | 0.35 | FLRY-B_0.35_O/G | TW03 | 1263 | ALL | BDS107 |  |  | L | J BCBDL | 左卡钳对接地板线束 | 1897009-2 | 18 | 地板线束分线束总成 | 8320201FE100 | CAN | FLRB0.35 | 0.41499 | 0.29049 | 0.0056835
CA21AE | FLRB | N | 0.35 | FLRY-B_0.35_N | MC1247 | 795 | ALL | J BCBDL | 左卡钳对接地板线束 | 1897009-2 | 19 | SP631 |  |  | L | 地板线束分线束总成 | 8320201FE100 | CAN | FLRB0.35 | 0.26121 | 0.18285 | 0.0035775
CA21K | FLRB | N | 0.35 | FLRY-B_0.35_N | TW116 | 691 | ALL | SP631 |  |  | R | BDL608 | 后电机控制单元 | EVS5-23BTK-01 | 8 | 地板线束分线束总成 | 8320201FE100 | CAN | FLRB0.35 | 0.22704 | 0.15893 | 0.0031095
CA21S | FLRB | N | 0.35 | FLRY-B_0.35_N | TW29 | 795 | ALL | SP631 |  |  | L | J BCBDL | 左卡钳对接地板线束 | 1897009-2 | 24 | 地板线束分线束总成 | 8320201FE100 | CAN | FLRB0.35 | 0.26121 | 0.18285 | 0.0035775
CA22AE | FLRB | G/W | 0.35 | FLRY-B_0.35_G/W | MC1247 | 795 | ALL | J BCBDL | 左卡钳对接地板线束 | 1897009-2 | 20 | SP632 |  |  | L | 地板线束分线束总成 | 8320201FE100 | CAN | FLRB0.35 | 0.26121 | 0.18285 | 0.0035775
CA22K | FLRB | G/W | 0.35 | FLRY-B_0.35_G/W | TW116 | 691 | ALL | SP632 |  |  | R | BDL608 | 后电机控制单元 | EVS5-23BTK-01 | 7 | 地板线束分线束总成 | 8320201FE100 | CAN | FLRB0.35 | 0.22704 | 0.15893 | 0.0031095
CA22S | FLRB | G/W | 0.35 | FLRY-B_0.35_G/W | TW29 | 795 | ALL | SP632 |  |  | L | J BCBDL | 左卡钳对接地板线束 | 1897009-2 | 25 | 地板线束分线束总成 | 8320201FE100 | CAN | FLRB0.35 | 0.26121 | 0.18285 | 0.0035775
ES23B | FL2X | N | 0.5 | FL2X11Y-0.5_B | TW166 | 1784 | ALL | J BCBDL | 左卡钳对接地板线束 | 1897009-2 | 16 | BDL103 | 左后轮速 | 2-1718643-1 | 2 | 地板线束分线束总成 | 8320201FE100 |  | FL2X0.5 | 0.81554 | 0.57088 | 0.011774
ES39B | FL2X | U | 0.5 | FL2X11Y-0.5_U | TW166 | 1784 | ALL | J BCBDL | 左卡钳对接地板线束 | 1897009-2 | 26 | BDL103 | 左后轮速 | 2-1718643-1 | 1 | 地板线束分线束总成 | 8320201FE100 |  | FL2X0.5 | 0.81554 | 0.57088 | 0.011774
GB172BA | AVSS | B | 1.25 | AVSS_1.25_B |  | 1821 | ALL | J BCBDL | 左卡钳对接地板线束 | 1897009-2 | 6 | BDL611 | 后油泵控制器 | 174257-2 | 4 | 地板线束分线束总成 | 8320201FE100 |  | AVSS1.25 | 2.0031 | 1.4022 | 0.025494
GB802H | FLRB | B | 0.35 | FLRY-B_0.35_B |  | 1446 | ALL | BDL608 | 后电机控制单元 | EVS5-23BTK-01 | 16 | J BCBDL | 左卡钳对接地板线束 | 1897009-2 | 9 | 地板线束分线束总成 | 8320201FE100 |  | FLRB0.35 | 0.47511 | 0.33258 | 0.006507
LD226H | FLRB | R/B | 0.35 | FLRY-B_0.35_R/B |  | 1446 | ALL | BDL608 | 后电机控制单元 | EVS5-23BTK-01 | 15 | J BCBDL | 左卡钳对接地板线束 | 1897009-2 | 7 | 地板线束分线束总成 | 8320201FE100 |  | FLRB0.35 | 0.47511 | 0.33258 | 0.006507
LD419A | FL2X | R | 2.5 | FL2X11Y-2.5_R |  | 1854 | ALL | BDL101 | 左后卡钳电机 | 9444024 | 1 | J BCBDL | 左卡钳对接地板线束 | 1897009-2 | 11 | 地板线束分线束总成 | 8320201FE100 |  | FL2X2.5 | 3.9729 | 2.781 | 0.048204
LD420A | FL2X | B | 2.5 | FL2X11Y-2.5_B |  | 1854 | ALL | BDL101 | 左后卡钳电机 | 9444024 | 2 | J BCBDL | 左卡钳对接地板线束 | 1897009-2 | 21 | 地板线束分线束总成 | 8320201FE100 |  | FL2X2.5 | 3.9729 | 2.781 | 0.048204
PCA81A | FLRB | G | 0.35 | FLRY-B_0.35_G | TW238 | 1446 | ALL | BDL608 | 后电机控制单元 | EVS5-23BTK-01 | 3 | J BCBDL | 左卡钳对接地板线束 | 1897009-2 | 2 | 地板线束分线束总成 | 8320201FE100 | CAN | FLRB0.35 | 0.47511 | 0.33258 | 0.006507
PCA82A | FLRB | G/B | 0.35 | FLRY-B_0.35_G/B | TW238 | 1446 | ALL | BDL608 | 后电机控制单元 | EVS5-23BTK-01 | 4 | J BCBDL | 左卡钳对接地板线束 | 1897009-2 | 3 | 地板线束分线束总成 | 8320201FE100 | CAN | FLRB0.35 | 0.47511 | 0.33258 | 0.006507
PRF05A | FLRB | R/G | 0.35 | FLRY-B_0.35_R/G |  | 1446 | ALL | BDL608 | 后电机控制单元 | EVS5-23BTK-01 | 1 | J BCBDL | 左卡钳对接地板线束 | 1897009-2 | 8 | 地板线束分线束总成 | 8320201FE100 | 电源线 | FLRB0.35 | 0.47511 | 0.33258 | 0.006507
REOP01A | AVSS | R | 1.25 | AVSS_1.25_R |  | 1821 | ALL | J BCBDL | 左卡钳对接地板线束 | 1897009-2 | 1 | BDL611 | 后油泵控制器 | 174257-2 | 2 | 地板线束分线束总成 | 8320201FE100 |  | AVSS1.25 | 2.0031 | 1.4022 | 0.025494
ES14 | FL2X | R | 2.5 | FL2X11Y-2.5_G |  | 1836 | ALL | BDR101 | 右卡钳电机 | 9444024 | 1 | J BCBDR |  | 311404077AAB | 1 | 地板线束分线束总成3（右卡钳） | 8320401FA103 |  | FL2X2.5 | 3.9343 | 2.754 | 0.047736
ES15 | FL2X | R | 2.5 | FL2X11Y-2.5_R |  | 1836 | ALL | BDR101 | 右卡钳电机 | 9444024 | 2 | J BCBDR |  | 311404077AAB | 2 | 地板线束分线束总成3（右卡钳） | 8320401FA103 |  | FL2X2.5 | 3.9343 | 2.754 | 0.047736
ES22B | FL2X | N | 0.5 | FL2X11Y-0.5_B | TW83 | 1766 | ALL | J BCBDR |  | 311404077AAB | 4 | BDR103 | 右后轮速 | 2-1718643-1 | 2 | 地板线束分线束总成3（右卡钳） | 8320401FA103 |  | FL2X0.5 | 0.80731 | 0.56512 | 0.011656
ES37B | FL2X | W | 0.5 | FL2X11Y-0.5_W | TW83 | 1766 | ALL | J BCBDR |  | 311404077AAB | 3 | BDR103 | 右后轮速 | 2-1718643-1 | 1 | 地板线束分线束总成3（右卡钳） | 8320401FA103 |  | FL2X0.5 | 0.80731 | 0.56512 | 0.011656
CD222B | FLRB | O | 0.35 | FLRY-B_0.35_O |  | 1770 | ATL | LSP102 |  |  | R | P FLBD | 左前门对接地板线束 | 2005431-1 | 12 | 左前门线束 | 8325101FE1 |  | FLRB0.35 | 0.58157 | 0.4071 | 0.007965
CD222C | FLRB | O | 0.35 | FLRY-B_0.35_O |  | 364 | ATL | FL703 | 左前门 氛围灯-地图袋 | 1473672-1 | 2 | LSP102 |  |  | R | 左前门线束 | 8325101FE1 |  | FLRB0.35 | 0.1196 | 0.08372 | 0.001638
CD222D | FLRB | O | 0.35 | FLRY-B_0.35_O |  | 364 | ATL | FL703B | 氛围灯 | 1473672-1 | 2 | LSP102 |  |  | R | 左前门线束 | 8325101FE1 |  | FLRB0.35 | 0.1196 | 0.08372 | 0.001638
CD222E | FLRB | O | 0.35 | FLRY-B_0.35_O |  | 145 | ATL | FL703A | 氛围灯 | 1473672-1 | 2 | LSP102 |  |  | L | 左前门线束 | 8325101FE1 |  | FLRB0.35 | 0.047643 | 0.03335 | 0.0006525
FL1N | FLRB | Y | 1 | FLRY-B_1.00_Y | TWFL01 | 1860 | ALL | P FLBD | 左前门对接地板线束 | 2005431-1 | 28 | FL01 | 左前低音 | 936227-1 | 2 | 左前门线束 | 8325101FE1 |  | FLRB1 | 1.674 | 1.1718 | 0.02046
FL1P | FLRB | G | 1 | FLRY-B_1.00_G | TWFL01 | 1860 | ALL | P FLBD | 左前门对接地板线束 | 2005431-1 | 2 | FL01 | 左前低音 | 936227-1 | 4 | 左前门线束 | 8325101FE1 |  | FLRB1 | 1.674 | 1.1718 | 0.02046
FL2N | FLRB | W | 1 | FLRY-B_1.00_W | TWFL02 | 1860 | ALL | P FLBD | 左前门对接地板线束 | 2005431-1 | 32 | FL01 | 左前低音 | 936227-1 | 1 | 左前门线束 | 8325101FE1 |  | FLRB1 | 1.674 | 1.1718 | 0.02046
FL2P | FLRB | P | 1 | FLRY-B_1.00_P | TWFL02 | 1860 | ALL | P FLBD | 左前门对接地板线束 | 2005431-1 | 14 | FL01 | 左前低音 | 936227-1 | 3 | 左前门线束 | 8325101FE1 |  | FLRB1 | 1.674 | 1.1718 | 0.02046
FLM01A | COCB | B | 0.13 | RG174_CS_T2 |  | 1785 | XPH | P RG57 RG61 |  | FK6121CSB36TD5F | 1 | RG57A | 左前环视摄像头 | FK6321BW-013-TT30G-50 | 1 | 左前门线束 | 8325101FE1 | 视频 | COCB0.13 | 4.08 | 2.856 | 0.026775
GB202A | FLRB | B | 0.5 | FLRY-B_0.50_B |  | 1429 | ALL | P FLBD | 左前门对接地板线束 | 2005431-1 | 31 | SP1269 |  |  | R | 左前门线束 | 8325101FE1 |  | FLRB0.5 | 0.65326 | 0.45728 | 0.0094314
GB202C | FLRB | B | 0.5 | FLRY-B_0.50_B |  | 354 | ALL | SP1269 |  |  | L | SP1233 |  |  | R | 左前门线束 | 8325101FE1 |  | FLRB0.5 | 0.16183 | 0.11328 | 0.0023364
GB202D | FLRB | B | 0.35 | FLRY-B_0.35_B |  | 238 | ATL | SP1233 |  |  | L | FL703 | 左前门 氛围灯-地图袋 | 1473672-1 | 4 | 左前门线束 | 8325101FE1 |  | FLRB0.35 | 0.0782 | 0.05474 | 0.001071
GB202E | FLRB | B | 0.35 | FLRY-B_0.35_B |  | 913 | ALL | SP1269 |  |  | L | FL07 | 左前门锁 | 33330776 | 3 | 左前门线束 | 8325101FE1 |  | FLRB0.35 | 0.29999 | 0.20999 | 0.0041085
GB202F | FLRB | B | 0.35 | FLRY-B_0.35_B |  | 271 | ATL | FL703A | 氛围灯 | 1473672-1 | 4 | SP1233 |  |  | L | 左前门线束 | 8325101FE1 |  | FLRB0.35 | 0.089043 | 0.06233 | 0.0012195
GB202G | FLRB | B | 0.35 | FLRY-B_0.35_B |  | 238 | ATL | FL703B | 氛围灯 | 1473672-1 | 4 | SP1233 |  |  | R | 左前门线束 | 8325101FE1 |  | FLRB0.35 | 0.0782 | 0.05474 | 0.001071
GB202H | FLRB | B | 0.35 | FLRY-B_0.35_B |  | 141 | ALL | SP1233 |  |  | R | FL08 | 左外后视镜 | 1473413-1 | 4 | 左前门线束 | 8325101FE1 |  | FLRB0.35 | 0.046329 | 0.03243 | 0.0006345
GB202I | FLRB | B | 0.35 | FLRY-B_0.35_B |  | 141 | ALL | SP1233 |  |  | R | FL08 | 左外后视镜 | 1473413-1 | 2 | 左前门线束 | 8325101FE1 |  | FLRB0.35 | 0.046329 | 0.03243 | 0.0006345
GB202K | FLRB | B | 0.35 | FLRY-B_0.35_B |  | 238 | ALL | SP1233 |  |  | R | J FLFLA | 左前门对接左前门A | 1318386-1 | 13 | 左前门线束 | 8325101FE1 |  | FLRB0.35 | 0.0782 | 0.05474 | 0.001071
LD801 | FLRB | O | 0.75 | FLRY-B_0.75_O |  | 1286 | ALL | FL501 | 左域控制器J8 | 2322347-1 | 1 | FL03 | 左前隐藏门把手电机 | 306408053AAB | 5 | 左前门线束 | 8325101FE1 |  | FLRB0.75 | 0.86346 | 0.60442 | 0.011574
LD802 | FLRB | R/N | 1.5 | FLRY-B_1.50_R/N |  | 1622 | ALL | FL501 | 左域控制器J8 | 2322347-1 | 2 | FL06 | 左前玻璃电机 | 211PC022S8049 | 2 | 左前门线束 | 8325101FE1 |  | FLRB1.5 | 2.1086 | 1.476 | 0.025952
LD803 | FLRB | R/Y | 1.5 | FLRY-B_1.50_R/Y |  | 1622 | ALL | FL501 | 左域控制器J8 | 2322347-1 | 3 | FL06 | 左前玻璃电机 | 211PC022S8049 | 1 | 左前门线束 | 8325101FE1 |  | FLRB1.5 | 2.1086 | 1.476 | 0.025952
LD804 | FLRB | G/R | 0.5 | FLRY-B_0.50_G/R |  | 1770 | ALL | FL501 | 左域控制器J8 | 2322347-1 | 4 | FL08 | 左外后视镜 | 1473413-1 | 3 | 左前门线束 | 8325101FE1 |  | FLRB0.5 | 0.80914 | 0.5664 | 0.011682
LD805 | FLRB | W | 0.75 | FLRY-B_0.75_W |  | 1286 | ALL | FL501 | 左域控制器J8 | 2322347-1 | 5 | FL03 | 左前隐藏门把手电机 | 306408053AAB | 1 | 左前门线束 | 8325101FE1 |  | FLRB0.75 | 0.86346 | 0.60442 | 0.011574
LD806 | FLRB | Y/B | 0.35 | FLRY-B_0.35_Y/B |  | 1770 | MIR | FL501 | 左域控制器J8 | 2322347-1 | 6 | FL08 | 左外后视镜 | 1473413-1 | 16 | 左前门线束 | 8325101FE1 |  | FLRB0.35 | 0.58157 | 0.4071 | 0.007965
LD807 | FLRB | P/B | 0.35 | FLRY-B_0.35_P/B |  | 1770 | MIR | FL501 | 左域控制器J8 | 2322347-1 | 7 | FL08 | 左外后视镜 | 1473413-1 | 15 | 左前门线束 | 8325101FE1 |  | FLRB0.35 | 0.58157 | 0.4071 | 0.007965
LD808 | FLRB | W/U | 0.35 | FLRY-B_0.35_W/U |  | 1770 | MIR | FL501 | 左域控制器J8 | 2322347-1 | 8 | FL08 | 左外后视镜 | 1473413-1 | 13 | 左前门线束 | 8325101FE1 |  | FLRB0.35 | 0.58157 | 0.4071 | 0.007965
LD809 | FLRB | W/R | 0.35 | FLRY-B_0.35_W/R |  | 1770 | MIR | FL501 | 左域控制器J8 | 2322347-1 | 9 | FL08 | 左外后视镜 | 1473413-1 | 6 | 左前门线束 | 8325101FE1 |  | FLRB0.35 | 0.58157 | 0.4071 | 0.007965
LD810 | FLRB | N | 0.35 | FLRY-B_0.35_N |  | 1770 | MIR | FL501 | 左域控制器J8 | 2322347-1 | 10 | FL08 | 左外后视镜 | 1473413-1 | 5 | 左前门线束 | 8325101FE1 |  | FLRB0.35 | 0.58157 | 0.4071 | 0.007965
LD812 | FLRB | G/Y | 0.35 | FLRY-B_0.35_G/Y |  | 1770 | MIR | FL501 | 左域控制器J8 | 2322347-1 | 12 | FL08 | 左外后视镜 | 1473413-1 | 8 | 左前门线束 | 8325101FE1 |  | FLRB0.35 | 0.58157 | 0.4071 | 0.007965
LD902 | FLRB | N | 0.35 | FLRY-B_0.35_N |  | 1976 | ALL | FL502 | 左域控制器J9 | 2325415-1 | 2 | J FLFLA | 左前门对接左前门A | 1318386-1 | 11 | 左前门线束 | 8325101FE1 |  | FLRB0.35 | 0.64926 | 0.45448 | 0.008892
LD903 | FLRB | W/B | 0.35 | FLRY-B_0.35_W/B |  | 1266 | ALL | FL502 | 左域控制器J9 | 2325415-1 | 3 | FL03 | 左前隐藏门把手电机 | 306408053AAB | 2 | 左前门线束 | 8325101FE1 |  | FLRB0.35 | 0.41597 | 0.29118 | 0.005697
LD904 | FLRB | W/B | 0.35 | FLRY-B_0.35_W/B |  | 1904 | ALL | FL502 | 左域控制器J9 | 2325415-1 | 39 | FL07 | 左前门锁 | 33330776 | 5 | 左前门线束 | 8325101FE1 |  | FLRB0.35 | 0.6256 | 0.43792 | 0.008568
LD905 | FLRB | R/W | 0.35 | FLRY-B_0.35_R/W |  | 1715 | ATL | FL502 | 左域控制器J9 | 2325415-1 | 5 | SP101 |  |  | R | 左前门线束 | 8325101FE1 |  | FLRB0.35 | 0.5635 | 0.39445 | 0.0077175
LD905A | FLRB | R/W | 0.35 | FLRY-B_0.35_R/W |  | 334 | ATL | FL703 | 左前门 氛围灯-地图袋 | 1473672-1 | 1 | SP101 |  |  | R | 左前门线束 | 8325101FE1 |  | FLRB0.35 | 0.10974 | 0.07682 | 0.001503
LD905B | FLRB | R/W | 0.35 | FLRY-B_0.35_R/W |  | 175 | ATL | FL703A | 氛围灯 | 1473672-1 | 1 | SP101 |  |  | L | 左前门线束 | 8325101FE1 |  | FLRB0.35 | 0.0575 | 0.04025 | 0.0007875
LD905C | FLRB | R/W | 0.35 | FLRY-B_0.35_R/W |  | 334 | ATL | FL703B | 氛围灯 | 1473672-1 | 1 | SP101 |  |  | R | 左前门线束 | 8325101FE1 |  | FLRB0.35 | 0.10974 | 0.07682 | 0.001503
LD906 | FLRB | B/R | 0.35 | FLRY-B_0.35_B/R |  | 1750 | MIR | FL502 | 左域控制器J9 | 2325415-1 | 6 | FL08 | 左外后视镜 | 1473413-1 | 14 | 左前门线束 | 8325101FE1 |  | FLRB0.35 | 0.575 | 0.4025 | 0.007875
LD907 | FLRB | U/R | 0.35 | FLRY-B_0.35_U/R |  | 1976 | ALL | FL502 | 左域控制器J9 | 2325415-1 | 7 | J FLFLA | 左前门对接左前门A | 1318386-1 | 4 | 左前门线束 | 8325101FE1 |  | FLRB0.35 | 0.64926 | 0.45448 | 0.008892
LD911 | FLRB | O | 0.35 | FLRY-B_0.35_O |  | 1976 | ALL | FL502 | 左域控制器J9 | 2325415-1 | 11 | J FLFLA | 左前门对接左前门A | 1318386-1 | 12 | 左前门线束 | 8325101FE1 |  | FLRB0.35 | 0.64926 | 0.45448 | 0.008892
LD913 | FLRB | B | 0.35 | FLRY-B_0.35_B |  | 996 | ALL | FL502 | 左域控制器J9 | 2325415-1 | 13 | SP1054 |  |  | R | 左前门线束 | 8325101FE1 |  | FLRB0.35 | 0.32726 | 0.22908 | 0.004482
LD913A | FLRB | B | 0.35 | FLRY-B_0.35_B |  | 280 | ALL | FL03 | 左前隐藏门把手电机 | 306408053AAB | 6 | SP1054 |  |  | L | 左前门线束 | 8325101FE1 |  | FLRB0.35 | 0.092 | 0.0644 | 0.00126
LD913B | FLRB | B | 0.35 | FLRY-B_0.35_B |  | 280 | ALL | FL03 | 左前隐藏门把手电机 | 306408053AAB | 7 | SP1054 |  |  | L | 左前门线束 | 8325101FE1 |  | FLRB0.35 | 0.092 | 0.0644 | 0.00126
LD913C | FLRB | B | 0.35 | FLRY-B_0.35_B |  | 280 | ALL | FL03 | 左前隐藏门把手电机 | 306408053AAB | 8 | SP1054 |  |  | L | 左前门线束 | 8325101FE1 |  | FLRB0.35 | 0.092 | 0.0644 | 0.00126
LD914 | FLRB | B/W | 0.35 | FLRY-B_0.35_B/W |  | 1750 | OMM | FL502 | 左域控制器J9 | 2325415-1 | 14 | FL08 | 左外后视镜 | 1473413-1 | 10 | 左前门线束 | 8325101FE1 |  | FLRB0.35 | 0.575 | 0.4025 | 0.007875
LD918 | FLRB | U | 0.35 | FLRY-B_0.35_U |  | 1976 | ALL | FL502 | 左域控制器J9 | 2325415-1 | 18 | J FLFLA | 左前门对接左前门A | 1318386-1 | 8 | 左前门线束 | 8325101FE1 |  | FLRB0.35 | 0.64926 | 0.45448 | 0.008892
LD920 | FLRB | G | 0.5 | FLRY-B_0.50_G |  | 1904 | ALL | FL502 | 左域控制器J9 | 2325415-1 | 20 | FL07 | 左前门锁 | 33330776 | 8 | 左前门线束 | 8325101FE1 |  | FLRB0.5 | 0.8704 | 0.60928 | 0.012566
LD922 | FLRB | G/W | 0.35 | FLRY-B_0.35_G/W |  | 1904 | ALL | FL502 | 左域控制器J9 | 2325415-1 | 22 | FL07 | 左前门锁 | 33330776 | 6 | 左前门线束 | 8325101FE1 |  | FLRB0.35 | 0.6256 | 0.43792 | 0.008568
LD923 | FLRB | W/R | 0.35 | FLRY-B_0.35_W/R |  | 1750 | OMM | FL502 | 左域控制器J9 | 2325415-1 | 23 | FL08 | 左外后视镜 | 1473413-1 | 9 | 左前门线束 | 8325101FE1 |  | FLRB0.35 | 0.575 | 0.4025 | 0.007875
LD924 | FLRB | Y/B | 0.35 | FLRY-B_0.35_Y/B |  | 1976 | ALL | FL502 | 左域控制器J9 | 2325415-1 | 24 | J FLFLA | 左前门对接左前门A | 1318386-1 | 2 | 左前门线束 | 8325101FE1 |  | FLRB0.35 | 0.64926 | 0.45448 | 0.008892
LD925 | FLRB | W/Y | 0.35 | FLRY-B_0.35_W/Y |  | 1976 | ALL | FL502 | 左域控制器J9 | 2325415-1 | 25 | J FLFLA | 左前门对接左前门A | 1318386-1 | 3 | 左前门线束 | 8325101FE1 |  | FLRB0.35 | 0.64926 | 0.45448 | 0.008892
LD926 | FLRB | U/W | 0.35 | FLRY-B_0.35_U/W |  | 1266 | ALL | FL502 | 左域控制器J9 | 2325415-1 | 26 | FL03 | 左前隐藏门把手电机 | 306408053AAB | 3 | 左前门线束 | 8325101FE1 |  | FLRB0.35 | 0.41597 | 0.29118 | 0.005697
LD927 | FLRB | U | 0.35 | FLRY-B_0.35_U |  | 1266 | ALL | FL502 | 左域控制器J9 | 2325415-1 | 27 | FL03 | 左前隐藏门把手电机 | 306408053AAB | 4 | 左前门线束 | 8325101FE1 |  | FLRB0.35 | 0.41597 | 0.29118 | 0.005697
LD931 | FLRB | K | 0.35 | FLRY-B_0.35_K |  | 1750 | OMM | FL502 | 左域控制器J9 | 2325415-1 | 31 | FL08 | 左外后视镜 | 1473413-1 | 11 | 左前门线束 | 8325101FE1 |  | FLRB0.35 | 0.575 | 0.4025 | 0.007875
LD932 | FLRB | G | 0.35 | FLRY-B_0.35_G |  | 1976 | ALL | FL502 | 左域控制器J9 | 2325415-1 | 32 | J FLFLA | 左前门对接左前门A | 1318386-1 | 9 | 左前门线束 | 8325101FE1 |  | FLRB0.35 | 0.64926 | 0.45448 | 0.008892
LD933 | FLRB | K | 0.35 | FLRY-B_0.35_K |  | 1750 | OMM | FL502 | 左域控制器J9 | 2325415-1 | 33 | FL08 | 左外后视镜 | 1473413-1 | 12 | 左前门线束 | 8325101FE1 |  | FLRB0.35 | 0.575 | 0.4025 | 0.007875
LD934 | FLRB | Y | 0.35 | FLRY-B_0.35_Y |  | 1976 | ALL | FL502 | 左域控制器J9 | 2325415-1 | 34 | J FLFLA | 左前门对接左前门A | 1318386-1 | 7 | 左前门线束 | 8325101FE1 |  | FLRB0.35 | 0.64926 | 0.45448 | 0.008892
LD935 | FLRB | W | 0.35 | FLRY-B_0.35_W |  | 1976 | ALL | FL502 | 左域控制器J9 | 2325415-1 | 35 | J FLFLA | 左前门对接左前门A | 1318386-1 | 6 | 左前门线束 | 8325101FE1 |  | FLRB0.35 | 0.64926 | 0.45448 | 0.008892
LD936 | FLRB | S | 0.35 | FLRY-B_0.35_S |  | 1976 | ALL | FL502 | 左域控制器J9 | 2325415-1 | 36 | J FLFLA | 左前门对接左前门A | 1318386-1 | 5 | 左前门线束 | 8325101FE1 |  | FLRB0.35 | 0.64926 | 0.45448 | 0.008892
LD938 | FLRB | B/Y | 0.35 | FLRY-B_0.35_B/Y |  | 1976 | ALL | FL502 | 左域控制器J9 | 2325415-1 | 38 | J FLFLA | 左前门对接左前门A | 1318386-1 | 10 | 左前门线束 | 8325101FE1 |  | FLRB0.35 | 0.64926 | 0.45448 | 0.008892
LD940 | FLRB | K | 0.5 | FLRY-B_0.50_K |  | 1904 | ALL | FL502 | 左域控制器J9 | 2325415-1 | 40 | FL07 | 左前门锁 | 33330776 | 7 | 左前门线束 | 8325101FE1 |  | FLRB0.5 | 0.8704 | 0.60928 | 0.012566
RD310A | FLRB | U/R | 0.35 | FLRY-B_0.35_U/R |  | 1775 | ALL | P FLBD | 左前门对接地板线束 | 2005431-1 | 13 | FL08 | 左外后视镜 | 1473413-1 | 1 | 左前门线束 | 8325101FE1 |  | FLRB0.35 | 0.58321 | 0.40825 | 0.0079875
SLN | FLRB | G/B | 0.5 | FLRY-B_0.50_G/B | TWB83 | 2141 | PC6 | FL09 | 左前中音扬声器 | 1-929080-5 | 2 | P FLBD | 左前门对接地板线束 | 2005431-1 | 22 | 左前门线束 | 8325101FE1 |  | FLRB0.5 | 0.97874 | 0.68512 | 0.014131
SLP | FLRB | G | 0.5 | FLRY-B_0.50_G | TWB83 | 2141 | PC6 | FL09 | 左前中音扬声器 | 1-929080-5 | 1 | P FLBD | 左前门对接地板线束 | 2005431-1 | 21 | 左前门线束 | 8325101FE1 |  | FLRB0.5 | 0.97874 | 0.68512 | 0.014131
SRB01 | FLRB | G/Y | 0.5 | FLRY-B_0.50_G/Y | TWB91 | 1828 | ALL | P FLBD | 左前门对接地板线束 | 2005431-1 | 4 | FL16 | 左前门压力传感器 | 1-1718643-1 | 1 | 左前门线束 | 8325101FE1 |  | FLRB0.5 | 0.83566 | 0.58496 | 0.012065
SRB02 | FLRB | Y/W | 0.5 | FLRY-B_0.50_Y/W | TWB91 | 1828 | ALL | P FLBD | 左前门对接地板线束 | 2005431-1 | 17 | FL16 | 左前门压力传感器 | 1-1718643-1 | 2 | 左前门线束 | 8325101FE1 |  | FLRB0.5 | 0.83566 | 0.58496 | 0.012065
GB202L | FLRB | B | 0.35 | FLRY-B_0.35_B |  | 218 | ALL | FL17 | 左前门开启开关 | 1473672-1 | 3 | P FLAFL | 左前门A对接左前门 | 1473410-1 | 13 | 左前门分线束 | Deputy Harness-F/DR LH |  | FLRB0.35 | 0.071629 | 0.05014 | 0.000981
LD902A | FLRB | N | 0.35 | FLRY-B_0.35_N |  | 218 | ALL | FL17 | 左前门开启开关 | 1473672-1 | 1 | P FLAFL | 左前门A对接左前门 | 1473410-1 | 11 | 左前门分线束 | Deputy Harness-F/DR LH |  | FLRB0.35 | 0.071629 | 0.05014 | 0.000981
LD907A | FLRB | U/R | 0.35 | FLRY-B_0.35_U/R |  | 183 | ALL | FL10 | 主驾玻璃开关 | 1318774-1 | 3 | P FLAFL | 左前门A对接左前门 | 1473410-1 | 4 | 左前门分线束 | Deputy Harness-F/DR LH |  | FLRB0.35 | 0.060129 | 0.04209 | 0.0008235
LD911A | FLRB | O | 0.35 | FLRY-B_0.35_O |  | 105 | ALL | P FLAFL | 左前门A对接左前门 | 1473410-1 | 12 | SP25692 |  |  | L | 左前门分线束 | Deputy Harness-F/DR LH |  | FLRB0.35 | 0.0345 | 0.02415 | 0.0004725
LD911B | FLRB | O | 0.35 | FLRY-B_0.35_O |  | 123 | ALL | FL17 | 左前门开启开关 | 1473672-1 | 4 | SP25692 |  |  | R | 左前门分线束 | Deputy Harness-F/DR LH |  | FLRB0.35 | 0.040414 | 0.02829 | 0.0005535
LD911C | FLRB | O | 0.35 | FLRY-B_0.35_O |  | 88 | ALL | SP25692 |  |  | R | FL10 | 主驾玻璃开关 | 1318774-1 | 6 | 左前门分线束 | Deputy Harness-F/DR LH |  | FLRB0.35 | 0.028914 | 0.02024 | 0.000396
LD918A | FLRB | U | 0.35 | FLRY-B_0.35_U |  | 183 | ALL | FL10 | 主驾玻璃开关 | 1318774-1 | 7 | P FLAFL | 左前门A对接左前门 | 1473410-1 | 8 | 左前门分线束 | Deputy Harness-F/DR LH |  | FLRB0.35 | 0.060129 | 0.04209 | 0.0008235
LD924A | FLRB | Y/B | 0.35 | FLRY-B_0.35_Y/B |  | 183 | ALL | FL10 | 主驾玻璃开关 | 1318774-1 | 2 | P FLAFL | 左前门A对接左前门 | 1473410-1 | 2 | 左前门分线束 | Deputy Harness-F/DR LH |  | FLRB0.35 | 0.060129 | 0.04209 | 0.0008235
LD925A | FLRB | W/Y | 0.35 | FLRY-B_0.35_W/Y |  | 183 | ALL | FL10 | 主驾玻璃开关 | 1318774-1 | 4 | P FLAFL | 左前门A对接左前门 | 1473410-1 | 3 | 左前门分线束 | Deputy Harness-F/DR LH |  | FLRB0.35 | 0.060129 | 0.04209 | 0.0008235
LD932A | FLRB | G | 0.35 | FLRY-B_0.35_G |  | 183 | ALL | FL10 | 主驾玻璃开关 | 1318774-1 | 8 | P FLAFL | 左前门A对接左前门 | 1473410-1 | 9 | 左前门分线束 | Deputy Harness-F/DR LH |  | FLRB0.35 | 0.060129 | 0.04209 | 0.0008235
LD934A | FLRB | Y | 0.35 | FLRY-B_0.35_Y |  | 183 | ALL | FL10 | 主驾玻璃开关 | 1318774-1 | 10 | P FLAFL | 左前门A对接左前门 | 1473410-1 | 7 | 左前门分线束 | Deputy Harness-F/DR LH |  | FLRB0.35 | 0.060129 | 0.04209 | 0.0008235
LD935A | FLRB | W | 0.35 | FLRY-B_0.35_W |  | 183 | ALL | FL10 | 主驾玻璃开关 | 1318774-1 | 1 | P FLAFL | 左前门A对接左前门 | 1473410-1 | 6 | 左前门分线束 | Deputy Harness-F/DR LH |  | FLRB0.35 | 0.060129 | 0.04209 | 0.0008235
LD936A | FLRB | S | 0.35 | FLRY-B_0.35_S |  | 183 | ALL | FL10 | 主驾玻璃开关 | 1318774-1 | 9 | P FLAFL | 左前门A对接左前门 | 1473410-1 | 5 | 左前门分线束 | Deputy Harness-F/DR LH |  | FLRB0.35 | 0.060129 | 0.04209 | 0.0008235
LD938A | FLRB | B/Y | 0.35 | FLRY-B_0.35_B/Y |  | 183 | ALL | FL10 | 主驾玻璃开关 | 1318774-1 | 12 | P FLAFL | 左前门A对接左前门 | 1473410-1 | 10 | 左前门分线束 | Deputy Harness-F/DR LH |  | FLRB0.35 | 0.060129 | 0.04209 | 0.0008235
CD222C | FLRB | O | 0.35 | FLRY-B_0.35_O |  | 1775 | ATL | RSP102 |  |  | R | P FRBD | 右前门对接地板线束 | 2005431-1 | 13 | 右前门线束 | 8325201FE1 |  | FLRB0.35 | 0.58321 | 0.40825 | 0.0079875
CD222J | FLRB | O | 0.35 | FLRY-B_0.35_O |  | 364 | ATL | FR703 | 右前门 氛围灯地图袋 | 1473672-1 | 2 | RSP102 |  |  | R | 右前门线束 | 8325201FE1 |  | FLRB0.35 | 0.1196 | 0.08372 | 0.001638
CD222K | FLRB | O | 0.35 | FLRY-B_0.35_O |  | 145 | ATL | FR703A | 右前门 氛围灯地图袋 | 1473672-1 | 2 | RSP102 |  |  | L | 右前门线束 | 8325201FE1 |  | FLRB0.35 | 0.047643 | 0.03335 | 0.0006525
CD222L | FLRB | O | 0.35 | FLRY-B_0.35_O |  | 364 | ATL | FR703B | 氛围灯 | 1473672-1 | 2 | RSP102 |  |  | R | 右前门线束 | 8325201FE1 |  | FLRB0.35 | 0.1196 | 0.08372 | 0.001638
FR1NB | FLRB | P | 1 | FLRY-B_1.00_P | TW159 | 1865 | ALL | P FRBD | 右前门对接地板线束 | 2005431-1 | 15 | FR01 | 右前低音 | 936227-1 | 2 | 右前门线束 | 8325201FE1 |  | FLRB1 | 1.6785 | 1.1749 | 0.020515
FR1PB | FLRB | Y | 1 | FLRY-B_1.00_Y | TW159 | 1865 | ALL | P FRBD | 右前门对接地板线束 | 2005431-1 | 33 | FR01 | 右前低音 | 936227-1 | 4 | 右前门线束 | 8325201FE1 |  | FLRB1 | 1.6785 | 1.1749 | 0.020515
FR2NB | FLRB | W | 1 | FLRY-B_1.00_W | TW151 | 1865 | ALL | P FRBD | 右前门对接地板线束 | 2005431-1 | 16 | FR01 | 右前低音 | 936227-1 | 1 | 右前门线束 | 8325201FE1 |  | FLRB1 | 1.6785 | 1.1749 | 0.020515
FR2PB | FLRB | G | 1 | FLRY-B_1.00_G | TW151 | 1865 | ALL | P FRBD | 右前门对接地板线束 | 2005431-1 | 34 | FR01 | 右前低音 | 936227-1 | 3 | 右前门线束 | 8325201FE1 |  | FLRB1 | 1.6785 | 1.1749 | 0.020515
FRM01A | COCB | B | 0.13 | RG174_CS_T2 |  | 1790 | XPH | P RG58 RG62 |  | FK6121CSB36TD5F | 1 | RG58A | 右前环视摄像头 | FK6321BW-013-TT30G-50 | 1 | 右前门线束 | 8325201FE1 | 视频 | COCB0.13 | 4.0914 | 2.864 | 0.02685
GB601A | FLRB | B | 0.5 | FLRY-B_0.50_B |  | 1783 | ALL | P FRBD | 右前门对接地板线束 | 2005431-1 | 7 | FRS259 |  |  | L | 右前门线束 | 8325201FE1 |  | FLRB0.5 | 0.81509 | 0.57056 | 0.011768
GB601C | FLRB | B | 0.35 | FLRY-B_0.35_B |  | 276 | ATL | FR703A | 右前门 氛围灯地图袋 | 1473672-1 | 4 | FRS259 |  |  | L | 右前门线束 | 8325201FE1 |  | FLRB0.35 | 0.090686 | 0.06348 | 0.001242
GB601D | FLRB | B | 0.35 | FLRY-B_0.35_B |  | 1267 | ALL | FRS259 |  |  | L | FR07 | 右前门锁 | 33330776 | 6 | 右前门线束 | 8325201FE1 |  | FLRB0.35 | 0.4163 | 0.29141 | 0.0057015
GB601E | FLRB | B | 0.35 | FLRY-B_0.35_B |  | 233 | ALL | FRS259 |  |  | R | J FRFRA | 右前门对接右前门A | 1376352-1 | 6 | 右前门线束 | 8325201FE1 |  | FLRB0.35 | 0.076557 | 0.05359 | 0.0010485
GB601F | FLRB | B | 0.35 | FLRY-B_0.35_B |  | 233 | ATL | FR703B | 氛围灯 | 1473672-1 | 4 | FRS259 |  |  | R | 右前门线束 | 8325201FE1 |  | FLRB0.35 | 0.076557 | 0.05359 | 0.0010485
GB601H | FLRB | B | 0.35 | FLRY-B_0.35_B |  | 233 | ATL | FRS259 |  |  | R | FR703 | 右前门 氛围灯地图袋 | 1473672-1 | 4 | 右前门线束 | 8325201FE1 |  | FLRB0.35 | 0.076557 | 0.05359 | 0.0010485
GB601I | FLRB | B | 0.35 | FLRY-B_0.35_B |  | 146 | ALL | FRS259 |  |  | L | FR08 | 右外后视镜 | 1473413-1 | 4 | 右前门线束 | 8325201FE1 |  | FLRB0.35 | 0.047971 | 0.03358 | 0.000657
GB601J | FLRB | B | 0.35 | FLRY-B_0.35_B |  | 146 | ALL | FRS259 |  |  | R | FR08 | 右外后视镜 | 1473413-1 | 2 | 右前门线束 | 8325201FE1 |  | FLRB0.35 | 0.047971 | 0.03358 | 0.000657
RD116 | FLRB | G | 0.35 | FLRY-B_0.35_G |  | 1780 | ALL | FR08 | 右外后视镜 | 1473413-1 | 17 | P FRBD | 右前门对接地板线束 | 2005431-1 | 10 | 右前门线束 | 8325201FE1 |  | FLRB0.35 | 0.58486 | 0.4094 | 0.00801
RD701 | FLRB | R/N | 1.5 | FLRY-B_1.50_R/N |  | 1612 | ALL | FR501 | 右域控制器J7 | 2322347-1 | 1 | FR06 | 右前玻璃电机 | 211PC022S8049 | 2 | 右前门线束 | 8325201FE1 |  | FLRB1.5 | 2.0956 | 1.4669 | 0.025792
RD702 | FLRB | R/Y | 1.5 | FLRY-B_1.50_R/Y |  | 1612 | ALL | FR501 | 右域控制器J7 | 2322347-1 | 2 | FR06 | 右前玻璃电机 | 211PC022S8049 | 1 | 右前门线束 | 8325201FE1 |  | FLRB1.5 | 2.0956 | 1.4669 | 0.025792
RD703 | FLRB | W | 0.75 | FLRY-B_0.75_W |  | 1286 | ALL | FR501 | 右域控制器J7 | 2322347-1 | 3 | FR03 | 右前隐藏门把手电机 | 306408053AAB | 1 | 右前门线束 | 8325201FE1 |  | FLRB0.75 | 0.86346 | 0.60442 | 0.011574
RD704 | FLRB | O | 0.75 | FLRY-B_0.75_O |  | 1286 | ALL | FR501 | 右域控制器J7 | 2322347-1 | 4 | FR03 | 右前隐藏门把手电机 | 306408053AAB | 5 | 右前门线束 | 8325201FE1 |  | FLRB0.75 | 0.86346 | 0.60442 | 0.011574
RD705 | FLRB | N | 0.35 | FLRY-B_0.35_N |  | 1770 | MIR | FR501 | 右域控制器J7 | 2322347-1 | 5 | FR08 | 右外后视镜 | 1473413-1 | 5 | 右前门线束 | 8325201FE1 |  | FLRB0.35 | 0.58157 | 0.4071 | 0.007965
RD706 | FLRB | W/Y | 0.35 | FLRY-B_0.35_W/Y |  | 1770 | MIR | FR501 | 右域控制器J7 | 2322347-1 | 6 | FR08 | 右外后视镜 | 1473413-1 | 8 | 右前门线束 | 8325201FE1 |  | FLRB0.35 | 0.58157 | 0.4071 | 0.007965
RD707 | FLRB | G/Y | 0.35 | FLRY-B_0.35_G/Y |  | 1770 | MIR | FR501 | 右域控制器J7 | 2322347-1 | 7 | FR08 | 右外后视镜 | 1473413-1 | 6 | 右前门线束 | 8325201FE1 |  | FLRB0.35 | 0.58157 | 0.4071 | 0.007965
RD708 | FLRB | Y/N | 0.35 | FLRY-B_0.35_Y/N |  | 1770 | MIR | FR501 | 右域控制器J7 | 2322347-1 | 8 | FR08 | 右外后视镜 | 1473413-1 | 16 | 右前门线束 | 8325201FE1 |  | FLRB0.35 | 0.58157 | 0.4071 | 0.007965
RD709 | FLRB | Y | 0.35 | FLRY-B_0.35_Y |  | 1770 | MIR | FR501 | 右域控制器J7 | 2322347-1 | 9 | FR08 | 右外后视镜 | 1473413-1 | 15 | 右前门线束 | 8325201FE1 |  | FLRB0.35 | 0.58157 | 0.4071 | 0.007965
RD710 | FLRB | G/R | 0.5 | FLRY-B_0.50_G/R |  | 1919 | ALL | FR501 | 右域控制器J7 | 2322347-1 | 10 | FR07 | 右前门锁 | 33330776 | 2 | 右前门线束 | 8325201FE1 |  | FLRB0.5 | 0.87726 | 0.61408 | 0.012665
RD711 | FLRB | S/R | 0.5 | FLRY-B_0.50_S/R |  | 1919 | ALL | FR501 | 右域控制器J7 | 2322347-1 | 11 | FR07 | 右前门锁 | 33330776 | 1 | 右前门线束 | 8325201FE1 |  | FLRB0.5 | 0.87726 | 0.61408 | 0.012665
RD801 | FLRB | R/Y | 0.35 | FLRY-B_0.35_R/Y |  | 1735 | ATL | FR502 | 右域控制器J8 | 2321525-1 | 1 | RSP101 |  |  | R | 右前门线束 | 8325201FE1 |  | FLRB0.35 | 0.57007 | 0.39905 | 0.0078075
RD801A | FLRB | R/Y | 0.35 | FLRY-B_0.35_R/Y |  | 334 | ATL | FR703 | 右前门 氛围灯地图袋 | 1473672-1 | 1 | RSP101 |  |  | R | 右前门线束 | 8325201FE1 |  | FLRB0.35 | 0.10974 | 0.07682 | 0.001503
RD801B | FLRB | R/Y | 0.35 | FLRY-B_0.35_R/Y |  | 175 | ATL | FR703A | 右前门 氛围灯地图袋 | 1473672-1 | 1 | RSP101 |  |  | L | 右前门线束 | 8325201FE1 |  | FLRB0.35 | 0.0575 | 0.04025 | 0.0007875
RD801C | FLRB | R/Y | 0.35 | FLRY-B_0.35_R/Y |  | 334 | ATL | FR703B | 氛围灯 | 1473672-1 | 1 | RSP101 |  |  | R | 右前门线束 | 8325201FE1 |  | FLRB0.35 | 0.10974 | 0.07682 | 0.001503
RD802 | FLRB | R | 0.35 | FLRY-B_0.35_R |  | 1770 | ALL | FR502 | 右域控制器J8 | 2321525-1 | 2 | FR08 | 右外后视镜 | 1473413-1 | 1 | 右前门线束 | 8325201FE1 |  | FLRB0.35 | 0.58157 | 0.4071 | 0.007965
RD807 | FLRB | B/W | 0.35 | FLRY-B_0.35_B/W |  | 1770 | OMM | FR502 | 右域控制器J8 | 2321525-1 | 7 | FR08 | 右外后视镜 | 1473413-1 | 10 | 右前门线束 | 8325201FE1 |  | FLRB0.35 | 0.58157 | 0.4071 | 0.007965
RD810A | FLRB | O | 0.35 | FLRY-B_0.35_O |  | 1996 | ALL | FR502 | 右域控制器J8 | 2321525-1 | 10 | J FRFRA | 右前门对接右前门A | 1376352-1 | 5 | 右前门线束 | 8325201FE1 |  | FLRB0.35 | 0.65583 | 0.45908 | 0.008982
RD812 | FLRB | B | 0.35 | FLRY-B_0.35_B |  | 1016 | ALL | FR502 | 右域控制器J8 | 2321525-1 | 12 | SP1056 |  |  | R | 右前门线束 | 8325201FE1 |  | FLRB0.35 | 0.33383 | 0.23368 | 0.004572
RD812A | FLRB | B | 0.35 | FLRY-B_0.35_B |  | 280 | ALL | FR03 | 右前隐藏门把手电机 | 306408053AAB | 6 | SP1056 |  |  | L | 右前门线束 | 8325201FE1 |  | FLRB0.35 | 0.092 | 0.0644 | 0.00126
RD812B | FLRB | B | 0.35 | FLRY-B_0.35_B |  | 280 | ALL | FR03 | 右前隐藏门把手电机 | 306408053AAB | 7 | SP1056 |  |  | L | 右前门线束 | 8325201FE1 |  | FLRB0.35 | 0.092 | 0.0644 | 0.00126
RD812C | FLRB | B | 0.35 | FLRY-B_0.35_B |  | 280 | ALL | FR03 | 右前隐藏门把手电机 | 306408053AAB | 8 | SP1056 |  |  | L | 右前门线束 | 8325201FE1 |  | FLRB0.35 | 0.092 | 0.0644 | 0.00126
RD814 | FLRB | B/R | 0.35 | FLRY-B_0.35_B/R |  | 1770 | MIR | FR502 | 右域控制器J8 | 2321525-1 | 14 | FR08 | 右外后视镜 | 1473413-1 | 14 | 右前门线束 | 8325201FE1 |  | FLRB0.35 | 0.58157 | 0.4071 | 0.007965
RD815 | FLRB | W/R | 0.35 | FLRY-B_0.35_W/R |  | 1770 | OMM | FR502 | 右域控制器J8 | 2321525-1 | 15 | FR08 | 右外后视镜 | 1473413-1 | 9 | 右前门线束 | 8325201FE1 |  | FLRB0.35 | 0.58157 | 0.4071 | 0.007965
RD817 | FLRB | G/R | 0.35 | FLRY-B_0.35_G/R |  | 1770 | ALL | FR502 | 右域控制器J8 | 2321525-1 | 17 | FR08 | 右外后视镜 | 1473413-1 | 3 | 右前门线束 | 8325201FE1 |  | FLRB0.35 | 0.58157 | 0.4071 | 0.007965
RD818 | FLRB | W/U | 0.35 | FLRY-B_0.35_W/U |  | 1770 | MIR | FR502 | 右域控制器J8 | 2321525-1 | 18 | FR08 | 右外后视镜 | 1473413-1 | 13 | 右前门线束 | 8325201FE1 |  | FLRB0.35 | 0.58157 | 0.4071 | 0.007965
RD819 | FLRB | N/Y | 0.35 | FLRY-B_0.35_N/Y |  | 1919 | ALL | FR502 | 右域控制器J8 | 2321525-1 | 19 | FR07 | 右前门锁 | 33330776 | 4 | 右前门线束 | 8325201FE1 |  | FLRB0.35 | 0.63053 | 0.44137 | 0.0086355
RD822 | FLRB | N | 0.35 | FLRY-B_0.35_N |  | 1996 | ALL | FR502 | 右域控制器J8 | 2321525-1 | 22 | J FRFRA | 右前门对接右前门A | 1376352-1 | 4 | 右前门线束 | 8325201FE1 |  | FLRB0.35 | 0.65583 | 0.45908 | 0.008982
RD824 | FLRB | Y/B | 0.35 | FLRY-B_0.35_Y/B |  | 1919 | ALL | FR502 | 右域控制器J8 | 2321525-1 | 24 | FR07 | 右前门锁 | 33330776 | 3 | 右前门线束 | 8325201FE1 |  | FLRB0.35 | 0.63053 | 0.44137 | 0.0086355
RD825 | FLRB | G | 0.35 | FLRY-B_0.35_G |  | 1770 | OMM | FR502 | 右域控制器J8 | 2321525-1 | 25 | FR08 | 右外后视镜 | 1473413-1 | 11 | 右前门线束 | 8325201FE1 |  | FLRB0.35 | 0.58157 | 0.4071 | 0.007965
RD826 | FLRB | K | 0.35 | FLRY-B_0.35_K |  | 1770 | OMM | FR502 | 右域控制器J8 | 2321525-1 | 26 | FR08 | 右外后视镜 | 1473413-1 | 12 | 右前门线束 | 8325201FE1 |  | FLRB0.35 | 0.58157 | 0.4071 | 0.007965
RD827 | FLRB | U | 0.35 | FLRY-B_0.35_U |  | 1286 | ALL | FR502 | 右域控制器J8 | 2321525-1 | 27 | FR03 | 右前隐藏门把手电机 | 306408053AAB | 4 | 右前门线束 | 8325201FE1 |  | FLRB0.35 | 0.42254 | 0.29578 | 0.005787
RD828 | FLRB | G/W | 0.35 | FLRY-B_0.35_G/W |  | 1996 | ALL | FR502 | 右域控制器J8 | 2321525-1 | 28 | J FRFRA | 右前门对接右前门A | 1376352-1 | 2 | 右前门线束 | 8325201FE1 |  | FLRB0.35 | 0.65583 | 0.45908 | 0.008982
RD829 | FLRB | U/W | 0.35 | FLRY-B_0.35_U/W |  | 1286 | ALL | FR502 | 右域控制器J8 | 2321525-1 | 29 | FR03 | 右前隐藏门把手电机 | 306408053AAB | 3 | 右前门线束 | 8325201FE1 |  | FLRB0.35 | 0.42254 | 0.29578 | 0.005787
RD832 | FLRB | W/B | 0.35 | FLRY-B_0.35_W/B |  | 1286 | ALL | FR502 | 右域控制器J8 | 2321525-1 | 32 | FR03 | 右前隐藏门把手电机 | 306408053AAB | 2 | 右前门线束 | 8325201FE1 |  | FLRB0.35 | 0.42254 | 0.29578 | 0.005787
SPLRD811A | FLRB | B/Y | 0.35 | FLRY-B_0.35_B/Y |  | 1996 | ALL | FR502 | 右域控制器J8 | 2321525-1 | 11 | J FRFRA | 右前门对接右前门A | 1376352-1 | 3 | 右前门线束 | 8325201FE1 |  | FLRB0.35 | 0.65583 | 0.45908 | 0.008982
SRB03 | FLRB | G/U | 0.5 | FLRY-B_0.50_G/U | TWB92 | 1833 | ALL | P FRBD | 右前门对接地板线束 | 2005431-1 | 4 | FR16 | 右前门压力传感器 | 1-1718643-1 | 2 | 右前门线束 | 8325201FE1 |  | FLRB0.5 | 0.83794 | 0.58656 | 0.012098
SRB04 | FLRB | S/Y | 0.5 | FLRY-B_0.50_S/Y | TWB92 | 1833 | ALL | P FRBD | 右前门对接地板线束 | 2005431-1 | 17 | FR16 | 右前门压力传感器 | 1-1718643-1 | 1 | 右前门线束 | 8325201FE1 |  | FLRB0.5 | 0.83794 | 0.58656 | 0.012098
SRNB | FLRB | U | 0.5 | FLRY-B_0.50_U | TW306 | 2146 | PC6 | FR09 | 右前中音扬声器 | 1-929080-5 | 2 | P FRBD | 右前门对接地板线束 | 2005431-1 | 22 | 右前门线束 | 8325201FE1 |  | FLRB0.5 | 0.98103 | 0.68672 | 0.014164
SRPB | FLRB | Y | 0.5 | FLRY-B_0.50_Y | TW306 | 2146 | PC6 | P FRBD | 右前门对接地板线束 | 2005431-1 | 21 | FR09 | 右前中音扬声器 | 1-929080-5 | 1 | 右前门线束 | 8325201FE1 |  | FLRB0.5 | 0.98103 | 0.68672 | 0.014164
GB601F | FLRB | B | 0.35 | FLRY-B_0.35_B |  | 178 | ALL | FR17 | 右前门开启开关 | 1473672-1 | 3 | P FRAFR | 右前门A对接右前门 | 1565804-1 | 6 | 右前门分线束 | Deputy Harness-F/DR RH |  | FLRB0.35 | 0.058486 | 0.04094 | 0.000801
RD810 | FLRB | O | 0.35 | FLRY-B_0.35_O |  | 73 | ALL | FR17 | 右前门开启开关 | 1473672-1 | 4 | SP25690 |  |  | L | 右前门分线束 | Deputy Harness-F/DR RH |  | FLRB0.35 | 0.023986 | 0.01679 | 0.0003285
RD810D | FLRB | O | 0.35 | FLRY-B_0.35_O |  | 115 | ALL | SP25690 |  |  | R | P FRAFR | 右前门A对接右前门 | 1565804-1 | 5 | 右前门分线束 | Deputy Harness-F/DR RH |  | FLRB0.35 | 0.037786 | 0.02645 | 0.0005175
RD810E | FLRB | O | 0.35 | FLRY-B_0.35_O |  | 113 | ALL | SP25690 |  |  | L | FR10 | 副驾玻璃开关 | 1-1534170-1 | 7 | 右前门分线束 | Deputy Harness-F/DR RH |  | FLRB0.35 | 0.037129 | 0.02599 | 0.0005085
RD811C | FLRB | B/Y | 0.35 | FLRY-B_0.35_B/Y |  | 218 | ALL | FR10 | 副驾玻璃开关 | 1-1534170-1 | 9 | P FRAFR | 右前门A对接右前门 | 1565804-1 | 3 | 右前门分线束 | Deputy Harness-F/DR RH |  | FLRB0.35 | 0.071629 | 0.05014 | 0.000981
RD822A | FLRB | N | 0.35 | FLRY-B_0.35_N |  | 178 | ALL | FR17 | 右前门开启开关 | 1473672-1 | 1 | P FRAFR | 右前门A对接右前门 | 1565804-1 | 4 | 右前门分线束 | Deputy Harness-F/DR RH |  | FLRB0.35 | 0.058486 | 0.04094 | 0.000801
RD828A | FLRB | G/W | 0.35 | FLRY-B_0.35_G/W |  | 218 | ALL | FR10 | 副驾玻璃开关 | 1-1534170-1 | 1 | P FRAFR | 右前门A对接右前门 | 1565804-1 | 2 | 右前门分线束 | Deputy Harness-F/DR RH |  | FLRB0.35 | 0.071629 | 0.05014 | 0.000981
AMC05A | FLRB | W/Y | 0.5 | FLRY-B_0.50_W/Y | TWB26 | 774 | ALL | P RLBD | 左后门对接地板线束 | 2301238-1 | 1 | RL11 | 左后门高音 | 1-929080-5 | 2 | 左后门线束 | 8325301FE1 |  | FLRB0.5 | 0.35383 | 0.24768 | 0.0051084
AMC16A | FLRB | U/W | 0.5 | FLRY-B_0.50_U/W | TWB26 | 774 | ALL | P RLBD | 左后门对接地板线束 | 2301238-1 | 2 | RL11 | 左后门高音 | 1-929080-5 | 1 | 左后门线束 | 8325301FE1 |  | FLRB0.5 | 0.35383 | 0.24768 | 0.0051084
CD222G | FLRB | O | 0.35 | FLRY-B_0.35_O |  | 401 | ATL | P RLBD | 左后门对接地板线束 | 2301238-1 | 19 | RLS102 |  |  | L | 左后门线束 | 8325301FE1 |  | FLRB0.35 | 0.13176 | 0.09223 | 0.0018045
CD222P | FLRB | O | 0.35 | FLRY-B_0.35_O |  | 286 | ATL | RL13 | 左后门氛围灯-地图袋 | 1473672-1 | 2 | RLS102 |  |  | L | 左后门线束 | 8325301FE1 |  | FLRB0.35 | 0.093971 | 0.06578 | 0.001287
CD222Q | FLRB | O | 0.35 | FLRY-B_0.35_O |  | 145 | ATL | RL13A | 氛围灯 | 1473672-1 | 2 | RLS102 |  |  | R | 左后门线束 | 8325301FE1 |  | FLRB0.35 | 0.047643 | 0.03335 | 0.0006525
GB802A | FLRB | B | 0.35 | FLRY-B_0.35_B |  | 328 | ATL | RLS266 |  |  | X | RL13A | 氛围灯 | 1473672-1 | 4 | 左后门线束 | 8325301FE1 |  | FLRB0.35 | 0.10777 | 0.07544 | 0.001476
GB802B | FLRB | B | 0.5 | FLRY-B_0.50_B |  | 218 | ALL | P RLBD | 左后门对接地板线束 | 2301238-1 | 5 | RLS266 |  |  | L | 左后门线束 | 8325301FE1 |  | FLRB0.5 | 0.099657 | 0.06976 | 0.0014388
GB802C | FLRB | B | 0.35 | FLRY-B_0.35_B |  | 316 | ALL | RLS266 |  |  | L | J RLRLA | 左后门对接左后门A | 1376352-1 | 6 | 左后门线束 | 8325301FE1 |  | FLRB0.35 | 0.10383 | 0.07268 | 0.001422
GB802F | FLRB | B | 0.35 | FLRY-B_0.35_B |  | 1179 | ALL | RLS266 |  |  | R | RL07 | 左后门锁 | 33330776 | 3 | 左后门线束 | 8325301FE1 |  | FLRB0.35 | 0.38739 | 0.27117 | 0.0053055
GB802G | FLRB | B | 0.35 | FLRY-B_0.35_B |  | 346 | ATL | RL13 | 左后门氛围灯-地图袋 | 1473672-1 | 4 | RLS266 |  |  | L | 左后门线束 | 8325301FE1 |  | FLRB0.35 | 0.11369 | 0.07958 | 0.001557
LD001 | FLRB | K | 0.35 | FLRY-B_0.35_K |  | 524 | ALL | P RLBD | 左后门对接地板线束 | 2301238-1 | 7 | J RLRLA | 左后门对接左后门A | 1376352-1 | 7 | 左后门线束 | 8325301FE1 |  | FLRB0.35 | 0.17217 | 0.12052 | 0.002358
LD230A | FLRB | G/Y | 0.35 | FLRY-B_0.35_G/Y |  | 1224 | ALL | P RLBD | 左后门对接地板线束 | 2301238-1 | 13 | RL07 | 左后门锁 | 33330776 | 6 | 左后门线束 | 8325301FE1 |  | FLRB0.35 | 0.40217 | 0.28152 | 0.005508
LD231A | FLRB | W/B | 0.35 | FLRY-B_0.35_W/B |  | 861 | ALL | P RLBD | 左后门对接地板线束 | 2301238-1 | 6 | RL02 | 左后隐藏门把手电机 | 306408053AAB | 2 | 左后门线束 | 8325301FE1 |  | FLRB0.35 | 0.2829 | 0.19803 | 0.0038745
LD239A | FLRB | B/Y | 0.35 | FLRY-B_0.35_B/Y |  | 524 | ALL | P RLBD | 左后门对接地板线束 | 2301238-1 | 23 | J RLRLA | 左后门对接左后门A | 1376352-1 | 3 | 左后门线束 | 8325301FE1 |  | FLRB0.35 | 0.17217 | 0.12052 | 0.002358
LD410A | FLRB | W | 0.5 | FLRY-B_0.50_W |  | 1224 | ALL | P RLBD | 左后门对接地板线束 | 2301238-1 | 18 | RL07 | 左后门锁 | 33330776 | 8 | 左后门线束 | 8325301FE1 |  | FLRB0.5 | 0.55954 | 0.39168 | 0.0080784
LD411A | FLRB | U | 0.5 | FLRY-B_0.50_U |  | 1224 | ALL | P RLBD | 左后门对接地板线束 | 2301238-1 | 14 | RL07 | 左后门锁 | 33330776 | 7 | 左后门线束 | 8325301FE1 |  | FLRB0.5 | 0.55954 | 0.39168 | 0.0080784
LD412A | FLRB | W | 0.75 | FLRY-B_0.75_W |  | 861 | ALL | P RLBD | 左后门对接地板线束 | 2301238-1 | 42 | RL02 | 左后隐藏门把手电机 | 306408053AAB | 1 | 左后门线束 | 8325301FE1 |  | FLRB0.75 | 0.5781 | 0.40467 | 0.007749
LD413A | FLRB | R | 0.75 | FLRY-B_0.75_R |  | 861 | ALL | P RLBD | 左后门对接地板线束 | 2301238-1 | 43 | RL02 | 左后隐藏门把手电机 | 306408053AAB | 5 | 左后门线束 | 8325301FE1 |  | FLRB0.75 | 0.5781 | 0.40467 | 0.007749
LD417D | FLRB | O | 0.35 | FLRY-B_0.35_O |  | 524 | ALL | P RLBD | 左后门对接地板线束 | 2301238-1 | 20 | J RLRLA | 左后门对接左后门A | 1376352-1 | 5 | 左后门线束 | 8325301FE1 |  | FLRB0.35 | 0.17217 | 0.12052 | 0.002358
LD418A | FLRB | R/W | 0.35 | FLRY-B_0.35_R/W |  | 371 | ATL | P RLBD | 左后门对接地板线束 | 2301238-1 | 15 | RLSP101 |  |  | L | 左后门线束 | 8325301FE1 |  | FLRB0.35 | 0.1219 | 0.08533 | 0.0016695
LD418B | FLRB | R/W | 0.35 | FLRY-B_0.35_R/W |  | 256 | ATL | RLSP101 |  |  | L | RL13 | 左后门氛围灯-地图袋 | 1473672-1 | 1 | 左后门线束 | 8325301FE1 |  | FLRB0.35 | 0.084114 | 0.05888 | 0.001152
LD418C | FLRB | R/W | 0.35 | FLRY-B_0.35_R/W |  | 175 | ATL | RL13A | 氛围灯 | 1473672-1 | 1 | RLSP101 |  |  | R | 左后门线束 | 8325301FE1 |  | FLRB0.35 | 0.0575 | 0.04025 | 0.0007875
LD424A | FLRB | R/Y | 1.5 | FLRY-B_1.50_R/Y |  | 1524 | ALL | P RLBD | 左后门对接地板线束 | 2301238-1 | 48 | RL06 | 左后玻璃电机 | 211PC022S8049 | 1 | 左后门线束 | 8325301FE1 |  | FLRB1.5 | 1.9812 | 1.3868 | 0.024384
LD425A | FLRB | R/N | 1.5 | FLRY-B_1.50_R/N |  | 1524 | ALL | P RLBD | 左后门对接地板线束 | 2301238-1 | 47 | RL06 | 左后玻璃电机 | 211PC022S8049 | 2 | 左后门线束 | 8325301FE1 |  | FLRB1.5 | 1.9812 | 1.3868 | 0.024384
LD517D | FLRB | B | 0.35 | FLRY-B_0.35_B |  | 606 | ALL | P RLBD | 左后门对接地板线束 | 2301238-1 | 22 | SP1055 |  |  | L | 左后门线束 | 8325301FE1 |  | FLRB0.35 | 0.19911 | 0.13938 | 0.002727
LD517E | FLRB | B | 0.35 | FLRY-B_0.35_B |  | 265 | ALL | RL02 | 左后隐藏门把手电机 | 306408053AAB | 6 | SP1055 |  |  | R | 左后门线束 | 8325301FE1 |  | FLRB0.35 | 0.087071 | 0.06095 | 0.0011925
LD517F | FLRB | B | 0.35 | FLRY-B_0.35_B |  | 265 | ALL | RL02 | 左后隐藏门把手电机 | 306408053AAB | 7 | SP1055 |  |  | R | 左后门线束 | 8325301FE1 |  | FLRB0.35 | 0.087071 | 0.06095 | 0.0011925
LD517G | FLRB | B | 0.35 | FLRY-B_0.35_B |  | 265 | ALL | RL02 | 左后隐藏门把手电机 | 306408053AAB | 8 | SP1055 |  |  | R | 左后门线束 | 8325301FE1 |  | FLRB0.35 | 0.087071 | 0.06095 | 0.0011925
LD521A | FLRB | S/B | 0.35 | FLRY-B_0.35_S/B |  | 1224 | ALL | P RLBD | 左后门对接地板线束 | 2301238-1 | 17 | RL07 | 左后门锁 | 33330776 | 5 | 左后门线束 | 8325301FE1 |  | FLRB0.35 | 0.40217 | 0.28152 | 0.005508
LD531A | FLRB | U | 0.35 | FLRY-B_0.35_U |  | 861 | ALL | P RLBD | 左后门对接地板线束 | 2301238-1 | 3 | RL02 | 左后隐藏门把手电机 | 306408053AAB | 4 | 左后门线束 | 8325301FE1 |  | FLRB0.35 | 0.2829 | 0.19803 | 0.0038745
LD545A | FLRB | U/W | 0.35 | FLRY-B_0.35_U/W |  | 861 | ALL | P RLBD | 左后门对接地板线束 | 2301238-1 | 4 | RL02 | 左后隐藏门把手电机 | 306408053AAB | 3 | 左后门线束 | 8325301FE1 |  | FLRB0.35 | 0.2829 | 0.19803 | 0.0038745
LD548A | FLRB | P/B | 0.35 | FLRY-B_0.35_P/B |  | 524 | ALL | P RLBD | 左后门对接地板线束 | 2301238-1 | 21 | J RLRLA | 左后门对接左后门A | 1376352-1 | 2 | 左后门线束 | 8325301FE1 |  | FLRB0.35 | 0.17217 | 0.12052 | 0.002358
LDJ145A | FLRB | N | 0.35 | FLRY-B_0.35_N |  | 524 | ALL | P RLBD | 左后门对接地板线束 | 2301238-1 | 16 | J RLRLA | 左后门对接左后门A | 1376352-1 | 4 | 左后门线束 | 8325301FE1 |  | FLRB0.35 | 0.17217 | 0.12052 | 0.002358
RLN2 | FLRB | W | 1 | FLRY-B_1.00_W | TWB22 | 416 | ALL | P RLBD | 左后门对接地板线束 | 2301238-1 | 44 | RL01 | 左后低音 | 936227-1 | 1 | 左后门线束 | 8325301FE1 |  | FLRB1 | 0.3744 | 0.26208 | 0.004576
RLNA | FLRB | U | 1 | FLRY-B_1.00_U | TWB23 | 416 | ALL | P RLBD | 左后门对接地板线束 | 2301238-1 | 41 | RL01 | 左后低音 | 936227-1 | 2 | 左后门线束 | 8325301FE1 |  | FLRB1 | 0.3744 | 0.26208 | 0.004576
RLP2 | FLRB | G | 1 | FLRY-B_1.00_G | TWB22 | 416 | ALL | P RLBD | 左后门对接地板线束 | 2301238-1 | 45 | RL01 | 左后低音 | 936227-1 | 3 | 左后门线束 | 8325301FE1 |  | FLRB1 | 0.3744 | 0.26208 | 0.004576
RLPA | FLRB | R | 1 | FLRY-B_1.00_R | TWB23 | 416 | ALL | P RLBD | 左后门对接地板线束 | 2301238-1 | 40 | RL01 | 左后低音 | 936227-1 | 4 | 左后门线束 | 8325301FE1 |  | FLRB1 | 0.3744 | 0.26208 | 0.004576
GB802D | FLRB | B | 0.35 | FLRY-B_0.35_B |  | 98 | ALL | RL12 | 左后门开启开关 | 1473672-1 | 3 | P RLARL | 左后门A对接左后门 | 1565804-1 | 6 | 左后门分线束 | Deputy Harness-R/DR LH |  | FLRB0.35 | 0.0322 | 0.02254 | 0.000441
LD145B | FLRB | N | 0.35 | FLRY-B_0.35_N |  | 98 | ALL | RL12 | 左后门开启开关 | 1473672-1 | 1 | P RLARL | 左后门A对接左后门 | 1565804-1 | 4 | 左后门分线束 | Deputy Harness-R/DR LH |  | FLRB0.35 | 0.0322 | 0.02254 | 0.000441
LD147B | FLRB | O | 0.35 | FLRY-B_0.35_O |  | 60 | ALL | SP25691 |  |  | L | RL08 | 左后玻璃开关 | 1-1534170-1 | 7 | 左后门分线束 | Deputy Harness-R/DR LH |  | FLRB0.35 | 0.019714 | 0.0138 | 0.00027
LD147C | FLRB | O | 0.35 | FLRY-B_0.35_O |  | 93 | ALL | P RLARL | 左后门A对接左后门 | 1565804-1 | 5 | SP25691 |  |  | R | 左后门分线束 | Deputy Harness-R/DR LH |  | FLRB0.35 | 0.030557 | 0.02139 | 0.0004185
LD147G | FLRB | O | 0.35 | FLRY-B_0.35_O |  | 78 | ALL | RL12 | 左后门开启开关 | 1473672-1 | 4 | SP25691 |  |  | R | 左后门分线束 | Deputy Harness-R/DR LH |  | FLRB0.35 | 0.025629 | 0.01794 | 0.000351
LD239B | FLRB | B/Y | 0.35 | FLRY-B_0.35_B/Y |  | 143 | ALL | RL08 | 左后玻璃开关 | 1-1534170-1 | 9 | P RLARL | 左后门A对接左后门 | 1565804-1 | 3 | 左后门分线束 | Deputy Harness-R/DR LH |  | FLRB0.35 | 0.046986 | 0.03289 | 0.0006435
LD548B | FLRB | P/B | 0.35 | FLRY-B_0.35_P/B |  | 143 | ALL | RL08 | 左后玻璃开关 | 1-1534170-1 | 1 | P RLARL | 左后门A对接左后门 | 1565804-1 | 2 | 左后门分线束 | Deputy Harness-R/DR LH |  | FLRB0.35 | 0.046986 | 0.03289 | 0.0006435
AMC08C | FLRB | P | 0.5 | FLRY-B_0.50_P | TW213 | 774 | ALL | P RRBD | 右后门对接地板线束 | 2301238-1 | 1 | RR11 | 右后门高音 | 1-929080-5 | 2 | 右后门线束 | 8325401FE1 |  | FLRB0.5 | 0.35383 | 0.24768 | 0.0051084
AMC19C | FLRB | P/B | 0.5 | FLRY-B_0.50_P/B | TW213 | 774 | ALL | P RRBD | 右后门对接地板线束 | 2301238-1 | 2 | RR11 | 右后门高音 | 1-929080-5 | 1 | 右后门线束 | 8325401FE1 |  | FLRB0.5 | 0.35383 | 0.24768 | 0.0051084
CD222H | FLRB | O | 0.35 | FLRY-B_0.35_O |  | 401 | ATL | RRS102 |  |  | R | P RRBD | 右后门对接地板线束 | 2301238-1 | 19 | 右后门线束 | 8325401FE1 |  | FLRB0.35 | 0.13176 | 0.09223 | 0.0018045
CD222M | FLRB | O | 0.35 | FLRY-B_0.35_O |  | 286 | ATL | RR13 | 右后门氛围灯-地图袋 | 1473672-1 | 2 | RRS102 |  |  | X | 右后门线束 | 8325401FE1 |  | FLRB0.35 | 0.093971 | 0.06578 | 0.001287
CD222N | FLRB | O | 0.35 | FLRY-B_0.35_O |  | 145 | ATL | RR13A | 氛围灯 | 1473672-1 | 2 | RRS102 |  |  | L | 右后门线束 | 8325401FE1 |  | FLRB0.35 | 0.047643 | 0.03335 | 0.0006525
GB111B | FLRB | B | 0.5 | FLRY-B_0.50_B |  | 218 | ALL | P RRBD | 右后门对接地板线束 | 2301238-1 | 5 | SP1223 |  |  | L | 右后门线束 | 8325401FE1 |  | FLRB0.5 | 0.099657 | 0.06976 | 0.0014388
GB111D | FLRB | B | 0.35 | FLRY-B_0.35_B |  | 316 | ALL | SP1223 |  |  | L | J RRRRA | 右后门对接右后门A | 1376352-1 | 6 | 右后门线束 | 8325401FE1 |  | FLRB0.35 | 0.10383 | 0.07268 | 0.001422
GB111E | FLRB | B | 0.35 | FLRY-B_0.35_B |  | 328 | ATL | RR13A | 氛围灯 | 1473672-1 | 4 | SP1223 |  |  | X | 右后门线束 | 8325401FE1 |  | FLRB0.35 | 0.10777 | 0.07544 | 0.001476
GB111G | FLRB | B | 0.35 | FLRY-B_0.35_B |  | 1179 | ALL | SP1223 |  |  | R | RR07 | 右后门锁 | 33330776 | 6 | 右后门线束 | 8325401FE1 |  | FLRB0.35 | 0.38739 | 0.27117 | 0.0053055
GB811F | FLRB | B | 0.35 | FLRY-B_0.35_B |  | 346 | ATL | RR13 | 右后门氛围灯-地图袋 | 1473672-1 | 4 | SP1223 |  |  | L | 右后门线束 | 8325401FE1 |  | FLRB0.35 | 0.11369 | 0.07958 | 0.001557
RD001 | FLRB | G | 0.35 | FLRY-B_0.35_G |  | 524 | ALL | J RRRRA | 右后门对接右后门A | 1376352-1 | 7 | P RRBD | 右后门对接地板线束 | 2301238-1 | 10 | 右后门线束 | 8325401FE1 |  | FLRB0.35 | 0.17217 | 0.12052 | 0.002358
RD210A | FLRB | O | 0.75 | FLRY-B_0.75_O |  | 861 | ALL | P RRBD | 右后门对接地板线束 | 2301238-1 | 43 | RR02 | 右后隐藏门把手电机 | 306408053AAB | 5 | 右后门线束 | 8325401FE1 |  | FLRB0.75 | 0.5781 | 0.40467 | 0.007749
RD211A | FLRB | R | 0.75 | FLRY-B_0.75_R |  | 861 | ALL | P RRBD | 右后门对接地板线束 | 2301238-1 | 42 | RR02 | 右后隐藏门把手电机 | 306408053AAB | 1 | 右后门线束 | 8325401FE1 |  | FLRB0.75 | 0.5781 | 0.40467 | 0.007749
RD224A | FLRB | R/Y | 1.5 | FLRY-B_1.50_R/Y |  | 1524 | ALL | P RRBD | 右后门对接地板线束 | 2301238-1 | 48 | RR06 | 右后玻璃电机 | 211PC022S8049 | 1 | 右后门线束 | 8325401FE1 |  | FLRB1.5 | 1.9812 | 1.3868 | 0.024384
RD225A | FLRB | R/Y | 1.5 | FLRY-B_1.50_R/Y |  | 1524 | ALL | P RRBD | 右后门对接地板线束 | 2301238-1 | 47 | RR06 | 右后玻璃电机 | 211PC022S8049 | 2 | 右后门线束 | 8325401FE1 |  | FLRB1.5 | 1.9812 | 1.3868 | 0.024384
RD302C | FLRB | R/W | 0.35 | FLRY-B_0.35_R/W |  | 371 | ATL | RRS101 |  |  | R | P RRBD | 右后门对接地板线束 | 2301238-1 | 15 | 右后门线束 | 8325401FE1 |  | FLRB0.35 | 0.1219 | 0.08533 | 0.0016695
RD302D | FLRB | R/W | 0.35 | FLRY-B_0.35_R/W |  | 256 |  | RRS101 |  |  | R | RR13 | 右后门氛围灯-地图袋 | 1473672-1 | 1 | 右后门线束 | 8325401FE1 |  | FLRB0.35 | 0.084114 | 0.05888 | 0.001152
RD302E | FLRB | R/W | 0.35 | FLRY-B_0.35_R/W |  | 175 | ATL | RR13A | 氛围灯 | 1473672-1 | 1 | RRS101 |  |  | L | 右后门线束 | 8325401FE1 |  | FLRB0.35 | 0.0575 | 0.04025 | 0.0007875
RD305E | FLRB | O | 0.35 | FLRY-B_0.35_O |  | 524 | ALL | P RRBD | 右后门对接地板线束 | 2301238-1 | 20 | J RRRRA | 右后门对接右后门A | 1376352-1 | 5 | 右后门线束 | 8325401FE1 |  | FLRB0.35 | 0.17217 | 0.12052 | 0.002358
RD344A | FLRB | B | 0.5 | FLRY-B_0.50_B |  | 1224 | ALL | P RRBD | 右后门对接地板线束 | 2301238-1 | 18 | RR07 | 右后门锁 | 33330776 | 2 | 右后门线束 | 8325401FE1 |  | FLRB0.5 | 0.55954 | 0.39168 | 0.0080784
RD345A | FLRB | K | 0.5 | FLRY-B_0.50_K |  | 1224 | ALL | P RRBD | 右后门对接地板线束 | 2301238-1 | 14 | RR07 | 右后门锁 | 33330776 | 1 | 右后门线束 | 8325401FE1 |  | FLRB0.5 | 0.55954 | 0.39168 | 0.0080784
RD410A | FLRB | W/B | 0.35 | FLRY-B_0.35_W/B |  | 861 | ALL | P RRBD | 右后门对接地板线束 | 2301238-1 | 6 | RR02 | 右后隐藏门把手电机 | 306408053AAB | 2 | 右后门线束 | 8325401FE1 |  | FLRB0.35 | 0.2829 | 0.19803 | 0.0038745
RD412A | FLRB | N | 0.35 | FLRY-B_0.35_N |  | 524 | ALL | J RRRRA | 右后门对接右后门A | 1376352-1 | 4 | P RRBD | 右后门对接地板线束 | 2301238-1 | 16 | 右后门线束 | 8325401FE1 |  | FLRB0.35 | 0.17217 | 0.12052 | 0.002358
RD413A | FLRB | G/Y | 0.35 | FLRY-B_0.35_G/Y |  | 1224 | ALL | P RRBD | 右后门对接地板线束 | 2301238-1 | 13 | RR07 | 右后门锁 | 33330776 | 3 | 右后门线束 | 8325401FE1 |  | FLRB0.35 | 0.40217 | 0.28152 | 0.005508
RD416A | FLRB | U/W | 0.35 | FLRY-B_0.35_U/W |  | 861 | ALL | P RRBD | 右后门对接地板线束 | 2301238-1 | 4 | RR02 | 右后隐藏门把手电机 | 306408053AAB | 3 | 右后门线束 | 8325401FE1 |  | FLRB0.35 | 0.2829 | 0.19803 | 0.0038745
RD417A | FLRB | U | 0.35 | FLRY-B_0.35_U |  | 861 | ALL | P RRBD | 右后门对接地板线束 | 2301238-1 | 3 | RR02 | 右后隐藏门把手电机 | 306408053AAB | 4 | 右后门线束 | 8325401FE1 |  | FLRB0.35 | 0.2829 | 0.19803 | 0.0038745
RD428D | FLRB | B/Y | 0.35 | FLRY-B_0.35_B/Y |  | 426 | ALL | SP1057 |  |  | L | P RRBD | 右后门对接地板线束 | 2301238-1 | 22 | 右后门线束 | 8325401FE1 |  | FLRB0.35 | 0.13997 | 0.09798 | 0.001917
RD434B | FLRB | N/Y | 0.35 | FLRY-B_0.35_N/Y |  | 1224 | ALL | P RRBD | 右后门对接地板线束 | 2301238-1 | 17 | RR07 | 右后门锁 | 33330776 | 4 | 右后门线束 | 8325401FE1 |  | FLRB0.35 | 0.40217 | 0.28152 | 0.005508
RD438A | FLRB | G/W | 0.35 | FLRY-B_0.35_G/W |  | 524 | ALL | P RRBD | 右后门对接地板线束 | 2301238-1 | 21 | J RRRRA | 右后门对接右后门A | 1376352-1 | 2 | 右后门线束 | 8325401FE1 |  | FLRB0.35 | 0.17217 | 0.12052 | 0.002358
RD442F | FLRB | B | 0.35 | FLRY-B_0.35_B |  | 445 | ALL | SP1057 |  |  | R | RR02 | 右后隐藏门把手电机 | 306408053AAB | 6 | 右后门线束 | 8325401FE1 |  | FLRB0.35 | 0.14621 | 0.10235 | 0.0020025
RD442G | FLRB | B | 0.35 | FLRY-B_0.35_B |  | 445 | ALL | SP1057 |  |  | R | RR02 | 右后隐藏门把手电机 | 306408053AAB | 7 | 右后门线束 | 8325401FE1 |  | FLRB0.35 | 0.14621 | 0.10235 | 0.0020025
RD442H | FLRB | B | 0.35 | FLRY-B_0.35_B |  | 445 | ALL | SP1057 |  |  | R | RR02 | 右后隐藏门把手电机 | 306408053AAB | 8 | 右后门线束 | 8325401FE1 |  | FLRB0.35 | 0.14621 | 0.10235 | 0.0020025
RD449A | FLRB | B/W | 0.35 | FLRY-B_0.35_B/W |  | 524 | ALL | P RRBD | 右后门对接地板线束 | 2301238-1 | 23 | J RRRRA | 右后门对接右后门A | 1376352-1 | 3 | 右后门线束 | 8325401FE1 |  | FLRB0.35 | 0.17217 | 0.12052 | 0.002358
RRN2 | FLRB | W | 1 | FLRY-B_1.00_W | TW10 | 416 | ALL | P RRBD | 右后门对接地板线束 | 2301238-1 | 44 | RR01 | 右后低音 | 936227-1 | 1 | 右后门线束 | 8325401FE1 |  | FLRB1 | 0.3744 | 0.26208 | 0.004576
RRND | FLRB | G | 1 | FLRY-B_1.00_G | TW66 | 416 | ALL | P RRBD | 右后门对接地板线束 | 2301238-1 | 41 | RR01 | 右后低音 | 936227-1 | 2 | 右后门线束 | 8325401FE1 |  | FLRB1 | 0.3744 | 0.26208 | 0.004576
RRP2 | FLRB | Y | 1 | FLRY-B_1.00_Y | TW10 | 416 | ALL | P RRBD | 右后门对接地板线束 | 2301238-1 | 45 | RR01 | 右后低音 | 936227-1 | 3 | 右后门线束 | 8325401FE1 |  | FLRB1 | 0.3744 | 0.26208 | 0.004576
RRPD | FLRB | P | 1 | FLRY-B_1.00_P | TW66 | 416 | ALL | P RRBD | 右后门对接地板线束 | 2301238-1 | 40 | RR01 | 右后低音 | 936227-1 | 4 | 右后门线束 | 8325401FE1 |  | FLRB1 | 0.3744 | 0.26208 | 0.004576
GB111E | FLRB | B | 0.35 | FLRY-B_0.35_B |  | 98 | ALL | RR12 | 右后门开启开关 | 1473672-1 | 3 | P RRARR | 右后门A对接右后门 | 1565804-1 | 6 | 右后门分线束 | Deputy Harness-R/DR RH |  | FLRB0.35 | 0.0322 | 0.02254 | 0.000441
RD305C | FLRB | O | 0.35 | FLRY-B_0.35_O |  | 93 | ALL | SP25693 |  |  | L | P RRARR | 右后门A对接右后门 | 1565804-1 | 5 | 右后门分线束 | Deputy Harness-R/DR RH |  | FLRB0.35 | 0.030557 | 0.02139 | 0.0004185
RD305F | FLRB | O | 0.35 | FLRY-B_0.35_O |  | 78 | ALL | RR12 | 右后门开启开关 | 1473672-1 | 4 | SP25693 |  |  | L | 右后门分线束 | Deputy Harness-R/DR RH |  | FLRB0.35 | 0.025629 | 0.01794 | 0.000351
RD305G | FLRB | O | 0.35 | FLRY-B_0.35_O |  | 60 | ALL | SP25693 |  |  | R | RR08 | 右后玻璃开关 | 1-1534170-1 | 7 | 右后门分线束 | Deputy Harness-R/DR RH |  | FLRB0.35 | 0.019714 | 0.0138 | 0.00027
RD412B | FLRB | N | 0.35 | FLRY-B_0.35_N |  | 98 | ALL | RR12 | 右后门开启开关 | 1473672-1 | 1 | P RRARR | 右后门A对接右后门 | 1565804-1 | 4 | 右后门分线束 | Deputy Harness-R/DR RH |  | FLRB0.35 | 0.0322 | 0.02254 | 0.000441
RD438B | FLRB | G/W | 0.35 | FLRY-B_0.35_G/W |  | 143 | ALL | RR08 | 右后玻璃开关 | 1-1534170-1 | 1 | P RRARR | 右后门A对接右后门 | 1565804-1 | 2 | 右后门分线束 | Deputy Harness-R/DR RH |  | FLRB0.35 | 0.046986 | 0.03289 | 0.0006435
RD449B | FLRB | B/W | 0.35 | FLRY-B_0.35_B/W |  | 143 | ALL | RR08 | 右后玻璃开关 | 1-1534170-1 | 9 | P RRARR | 右后门A对接右后门 | 1565804-1 | 3 | 右后门分线束 | Deputy Harness-R/DR RH |  | FLRB0.35 | 0.046986 | 0.03289 | 0.0006435
4G03A | COCB | B | 0.13 | RG174_CS_T2 |  | 481 | 4G | P RG41 | 4G GNSS INLINE | 2385337-1 | 1 | RG41A | 导航天线（4G) | 2326910-1 | 1 |  | 线束设计2 | 天线 | COCB0.13 | 1.0994 | 0.7696 | 0.007215
4GA01A | COCB | B | 0.13 | RG174_CS_T2 |  | 486 | 4G | P RG40 | 4G ANT INLINE | 2298721-1 | 1 | RG40A | 4G-TBOX天线 | 2-2298724-1 | 1 |  | 线束设计2 | 天线 | COCB0.13 | 1.1109 | 0.7776 | 0.00729
4GA02A | COCB | B | 0.13 | RG174_CS_T2 |  | 486 | 4G | P RG40 | 4G ANT INLINE | 2298721-1 | 4 | RG40A | 4G-TBOX天线 | 2-2298724-1 | 4 |  | 线束设计2 | 天线 | COCB0.13 | 1.1109 | 0.7776 | 0.00729
GT101 | FLRB | B | 2.5 | FLRY-B_2.50_B |  | 531 | ALL | SP1228 |  |  | R | GT101 | 尾门接地1 | ST474-Z6C | 1 |  | 线束设计2 |  | FLRB2.5 | 1.1379 | 0.7965 | 0.013806
GT101A | FLRB | B | 0.75 | FLRY-B_0.75_B |  | 191 | ALL | SP1228 |  |  | R | TG901 | 后雨刮 | PP0427201 | 2 |  | 线束设计2 |  | FLRB0.75 | 0.12824 | 0.08977 | 0.001719
GT101C | FLRB | B | 2.5 | FLRY-B_2.50_B |  | 1166 | ! ARS && CHN | SP1228 |  |  | L | TG06B | 后玻璃加热B-（国内） | 3P01FBA02BK | 1 |  | 线束设计2 |  | FLRB2.5 | 2.4986 | 1.749 | 0.030316
GT101D | FLRB | B | 2.5 | FLRY-B_2.50_B |  | 439 | FORE | GT17 | 尾门除霜接地 | ST474-Z6C-LD | 1 | SP1228 |  |  | R |  | 线束设计2 |  | FLRB2.5 | 0.94071 | 0.6585 | 0.011414
GT102A | FLRB | B | 0.5 | FLRY-B_0.50_B |  | 536 | ALL | SP1220 |  |  | L | GT102 | 背门接地2 | ST474-A6A | 1 |  | 线束设计2 |  | FLRB0.5 | 0.24503 | 0.17152 | 0.0035376
GT102C | FLRB | B | 0.35 | FLRY-B_0.35_B |  | 1925 | ALL | SP1220 |  |  | L | TG701 | 左牌照灯 | 1-967644-1 | 2 |  | 线束设计2 |  | FLRB0.35 | 0.6325 | 0.44275 | 0.0086625
GT102D | FLRB | B | 0.35 | FLRY-B_0.35_B |  | 1773 | ALL | SP1220 |  |  | R | TG702 | 右牌照灯 | 1-967644-1 | 2 |  | 线束设计2 |  | FLRB0.35 | 0.58256 | 0.40779 | 0.0079785
GT102E | FLRB | B | 0.35 | FLRY-B_0.35_B |  | 1833 | ALL | SP1220 |  |  | R | TG703 | 背门外开开关 | 1-1718643-1 | 2 |  | 线束设计2 |  | FLRB0.35 | 0.60227 | 0.42159 | 0.0082485
GT102F | FLRB | B | 0.35 | FLRY-B_0.35_B |  | 1650 | ALL | SP1220 |  |  | R | TG01 | 背门锁 | PP1536301 | 4 |  | 线束设计2 |  | FLRB0.35 | 0.54214 | 0.3795 | 0.007425
GT102H | FLRB | B | 0.5 | FLRY-B_0.50_B |  | 1192 | ALL | SP1220 |  |  | R | TG02 | 右后B灯 | 6098-7384 | 1 |  | 线束设计2 |  | FLRB0.5 | 0.54491 | 0.38144 | 0.0078672
GT102J | FLRB | B | 0.35 | FLRY-B_0.35_B |  | 826 | ALL | SP1220 |  |  | L | TG03 | 高位制动灯 | 936236-1 | 2 |  | 线束设计2 |  | FLRB0.35 | 0.2714 | 0.18998 | 0.003717
LD144B | FLRB | S/W | 0.35 | FLRY-B_0.35_S/W |  | 2319 | ALL | P TGBDR | 背门对接地板线束 | 2109520-1 | 14 | TG703 | 背门外开开关 | 1-1718643-1 | 1 |  | 线束设计2 |  | FLRB0.35 | 0.76196 | 0.53337 | 0.010436
LD401B | FLRB | G/R | 0.35 | FLRY-B_0.35_G/R |  | 1249 | ALL | P TGBDR | 背门对接地板线束 | 2109520-1 | 19 | TG03 | 高位制动灯 | 936236-1 | 1 |  | 线束设计2 |  | FLRB0.35 | 0.41039 | 0.28727 | 0.0056205
PF134C | FLRB | R | 2.5 | FLRY-B_2.50_R |  | 1535 | ! ARS && CHN | TG501B | 后玻璃加热B+（国内） | 3P01FBA02BK | 1 | P TGBDR | 背门对接地板线束 | 2109520-1 | 17 |  | 线束设计2 | 电源线 | FLRB2.5 | 3.2893 | 2.3025 | 0.03991
PF134D | FLRB | R | 2.5 | FLRY-B_2.50_R |  | 2159 | ! ARS &&FORE | TG501C | 后玻璃加热+（出口） | 3CN1ASL02N | 1 | P TGBDR | 背门对接地板线束 | 2109520-1 | 17 |  | 线束设计2 | 电源线 | FLRB2.5 | 4.6264 | 3.2385 | 0.056134
RD202A | FLRB | W | 0.75 | FLRY-B_0.75_W |  | 614 | ALL | P TGBDR | 背门对接地板线束 | 2109520-1 | 1 | TG901 | 后雨刮 | PP0427201 | 1 |  | 线束设计2 |  | FLRB0.75 | 0.41226 | 0.28858 | 0.005526
RD317A | FLRB | R/U | 0.35 | FLRY-B_0.35_R/U |  | 589 | ALL | TGRS84 |  |  | L | P TGBDR | 背门对接地板线束 | 2109520-1 | 13 |  | 线束设计2 |  | FLRB0.35 | 0.19353 | 0.13547 | 0.0026505
RD317B | FLRB | R/U | 0.35 | FLRY-B_0.35_R/U |  | 2018 | ALL | TGRS84 |  |  | L | TG701 | 左牌照灯 | 1-967644-1 | 1 |  | 线束设计2 |  | FLRB0.35 | 0.66306 | 0.46414 | 0.009081
RD317C | FLRB | R/U | 0.35 | FLRY-B_0.35_R/U |  | 1680 | ALL | TGRS84 |  |  | R | TG702 | 右牌照灯 | 1-967644-1 | 1 |  | 线束设计2 |  | FLRB0.35 | 0.552 | 0.3864 | 0.00756
RD414A | FLRB | N/W | 0.35 | FLRY-B_0.35_N/W |  | 614 | ALL | P TGBDR | 背门对接地板线束 | 2109520-1 | 15 | TG901 | 后雨刮 | PP0427201 | 3 |  | 线束设计2 |  | FLRB0.35 | 0.20174 | 0.14122 | 0.002763
RDA01B | FLRB | Y | 1 | FLRY-B_1.00_Y |  | 2136 | ALL | TG01 | 背门锁 | PP1536301 | 1 | P TGBDR | 背门对接地板线束 | 2109520-1 | 9 |  | 线束设计2 |  | FLRB1 | 1.9224 | 1.3457 | 0.023496
RDA07 | FLRB | R | 0.35 | FLRY-B_0.35_R |  | 2094 | ALL | P TGBDR | 背门对接地板线束 | 2109520-1 | 4 | TG04 | 门内开关 | 1-1534121-1 | 2 |  | 线束设计2 |  | FLRB0.35 | 0.68803 | 0.48162 | 0.009423
RDA08 | FLRB | B/W | 0.35 | FLRY-B_0.35_B/W |  | 2094 | ALL | P TGBDR | 背门对接地板线束 | 2109520-1 | 3 | TG04 | 门内开关 | 1-1534121-1 | 3 |  | 线束设计2 |  | FLRB0.35 | 0.68803 | 0.48162 | 0.009423
RDA09 | FLRB | W/G | 0.35 | FLRY-B_0.35_W/G |  | 2094 | ALL | P TGBDR | 背门对接地板线束 | 2109520-1 | 5 | TG04 | 门内开关 | 1-1534121-1 | 1 |  | 线束设计2 |  | FLRB0.35 | 0.68803 | 0.48162 | 0.009423
RDA14B | FLRB | U | 1 | FLRY-B_1.00_U |  | 2136 | ALL | TG01 | 背门锁 | PP1536301 | 2 | P TGBDR | 背门对接地板线束 | 2109520-1 | 25 |  | 线束设计2 |  | FLRB1 | 1.9224 | 1.3457 | 0.023496
RDA16B | FLRB | W | 0.35 | FLRY-B_0.35_W |  | 2136 | ALL | TG01 | 背门锁 | PP1536301 | 6 | P TGBDR | 背门对接地板线束 | 2109520-1 | 16 |  | 线束设计2 |  | FLRB0.35 | 0.70183 | 0.49128 | 0.009612
RDA17B | FLRB | G/W | 0.35 | FLRY-B_0.35_G/W |  | 2136 | ALL | P TGBDR | 背门对接地板线束 | 2109520-1 | 6 | TG01 | 背门锁 | PP1536301 | 3 |  | 线束设计2 |  | FLRB0.35 | 0.70183 | 0.49128 | 0.009612
RDB12B | FLRB | W/U | 0.35 | FLRY-B_0.35_W/U |  | 2136 | ALL | P TGBDR | 背门对接地板线束 | 2109520-1 | 12 | TG01 | 背门锁 | PP1536301 | 5 |  | 线束设计2 |  | FLRB0.35 | 0.70183 | 0.49128 | 0.009612
RG47A | COCB | B | 0.13 | RG174_CU_T1 |  | 619 | FORE | P RG40 | 4G ANT INLINE | 2298721-1 | 2 | RG48A&RG67A | DAB&FM 天线 | 2380128-1 | 1 |  | 线束设计2 | 天线 | COCB0.13 | 1.4149 | 0.9904 | 0.009285
RG68A | COCB | B | 0.13 | RG174_CU_T1 |  | 619 | FORE | P RG40 | 4G ANT INLINE | 2298721-1 | 3 | RG48A&RG67A | DAB&FM 天线 | 2380128-1 | 2 |  | 线束设计2 | 天线 | COCB0.13 | 1.4149 | 0.9904 | 0.009285
RGM01A | COCB | B | 0.13 | RG174_CS_T2 |  | 1816 | ALL | P RG65A RG56A | 后智能摄像头&后环视摄像头inline（背门） | FKH6121BW-010-TT30G-50 | 2 | RG56A | 后环视摄像头 | FK6321BW-013-TT30G-50 | 1 |  | 线束设计2 | 视频 | COCB0.13 | 4.1509 | 2.9056 | 0.02724
RVC02B | COCB | B | 0.13 | RG174_CS_T2 |  | 2228 | XPH && ! ARS | P RG65A RG56A | 后智能摄像头&后环视摄像头inline（背门） | FKH6121BW-010-TT30G-50 | 1 | RG65B | 后智能摄像头B | CFK6312EW-001-TT30G-50 | 1 |  | 线束设计2 | 视频 | COCB0.13 | 5.0926 | 3.5648 | 0.03342
SPLRD212B | FLRB | R/Y | 0.5 | FLRY-B_0.50_R/Y |  | 1678 | ALL | P TGBDR | 背门对接地板线束 | 2109520-1 | 2 | TG02 | 右后B灯 | 6098-7384 | 4 |  | 线束设计2 |  | FLRB0.5 | 0.76709 | 0.53696 | 0.011075
BL01H | FLRB | S/R | 0.35 | FLRY-B_0.35_S/R |  | 268 | ALL | FBS01 |  |  | L | F FBUFB | 前保接前舱 | 6185-5424 | 1 | 前保线束总成 | Front_Bumper_Wire_Harness |  | FLRB0.35 | 0.088057 | 0.06164 | 0.001206
BL01J | FLRB | S/R | 0.35 | FLRY-B_0.35_S/R |  | 463 | ALL | FBS01 |  |  | R | FBU707 | 左前蓝牙天线 | 1-1719393-1 | 4 | 前保线束总成 | Front_Bumper_Wire_Harness |  | FLRB0.35 | 0.15213 | 0.10649 | 0.0020835
BL01K | FLRB | S/R | 0.35 | FLRY-B_0.35_S/R |  | 1825 | ALL | FBS01 |  |  | R | FBU708 | 右前蓝牙天线 | 1-1719393-1 | 4 | 前保线束总成 | Front_Bumper_Wire_Harness |  | FLRB0.35 | 0.59964 | 0.41975 | 0.0082125
BL02D | FLRB | G/Y | 0.35 | FLRY-B_0.35_G/Y |  | 426 | ALL | FBU708 | 右前蓝牙天线 | 1-1719393-1 | 5 | J FBUFB | 前保对接前舱线束 | 6188-5911 | 6 | 前保线束总成 | Front_Bumper_Wire_Harness |  | FLRB0.35 | 0.13997 | 0.09798 | 0.001917
BL03 | FLRB | G/S | 0.35 | FLRY-B_0.35_G/S |  | 1965 | ALL | FBU708 | 右前蓝牙天线 | 1-1719393-1 | 6 | FBU707 | 左前蓝牙天线 | 1-1719393-1 | 5 | 前保线束总成 | Front_Bumper_Wire_Harness |  | FLRB0.35 | 0.64564 | 0.45195 | 0.0088425
BL04 | FLRB | W/Y | 0.35 | FLRY-B_0.35_W/Y |  | 2168 | ALL | J FBUFB | 前保对接前舱线束 | 6188-5911 | 7 | FBU707 | 左前蓝牙天线 | 1-1719393-1 | 6 | 前保线束总成 | Front_Bumper_Wire_Harness |  | FLRB0.35 | 0.71234 | 0.49864 | 0.009756
FGM01A | COCB | B | 0.13 | RG174_CS_T2 |  | 1027 | XPH | RG55A | 前环视摄像头 | FK6321BW-013-TT30G-50 | 1 | J RG55 | 前保对接前舱线束 | FK6321AW-014-TT30G-50 | 1 | 前保线束总成 | Front_Bumper_Wire_Harness | 视频 | COCB0.13 | 2.3474 | 1.6432 | 0.015405
GB072A | FLRB | B | 0.35 | FLRY-B_0.35_B |  | 956 | ALL | FBU707 | 左前蓝牙天线 | 1-1719393-1 | 1 | FBUS142 |  |  | L | 前保线束总成 | Front_Bumper_Wire_Harness |  | FLRB0.35 | 0.31411 | 0.21988 | 0.004302
GF072 | FLRB | B | 1.5 | FLRY-B_1.50_B |  | 1222 | XPH | FBUS142 |  |  | L | J FBUFB | 前保对接前舱线束 | 6188-5911 | 11 | 前保线束总成 | Front_Bumper_Wire_Harness |  | FLRB1.5 | 1.5886 | 1.112 | 0.019552
GF072B | FLRB | B | 0.35 | FLRY-B_0.35_B |  | 1019 | ALL | FBUS142 |  |  | R | FBU708 | 右前蓝牙天线 | 1-1719393-1 | 1 | 前保线束总成 | Front_Bumper_Wire_Harness |  | FLRB0.35 | 0.33481 | 0.23437 | 0.0045855
GF072FB | FLRB | B | 0.35 | FLRY-B_0.35_B |  | 999 | XPH | FBU201 | 左前侧面泊车雷达(中高配） | 34967-4002 | 4 | FBUS142 |  |  | R | 前保线束总成 | Front_Bumper_Wire_Harness |  | FLRB0.35 | 0.32824 | 0.22977 | 0.0044955
GF072FC | FLRB | B | 0.35 | FLRY-B_0.35_B |  | 811 | XPH | FBUS142 |  |  | R | FBU202 | 左前外泊车雷达(中高配） | 34967-4002 | 4 | 前保线束总成 | Front_Bumper_Wire_Harness |  | FLRB0.35 | 0.26647 | 0.18653 | 0.0036495
GF072FD | FLRB | B | 0.35 | FLRY-B_0.35_B |  | 223 | XPH | FBUS142 |  |  | R | FBU203 | 左前中泊车雷达(中高配） | 34967-4002 | 4 | 前保线束总成 | Front_Bumper_Wire_Harness |  | FLRB0.35 | 0.073271 | 0.05129 | 0.0010035
GF072FE | FLRB | B | 0.35 | FLRY-B_0.35_B |  | 681 | XPH | FBUS142 |  |  | L | FBU204 | 右前中泊车雷达(中高配） | 34967-4002 | 4 | 前保线束总成 | Front_Bumper_Wire_Harness |  | FLRB0.35 | 0.22376 | 0.15663 | 0.0030645
GF072FG | FLRB | B | 0.35 | FLRY-B_0.35_B |  | 1137 | XPH | FBUS142 |  |  | L | FBU205 | 右前外泊车雷达(中高配） | 34967-4002 | 4 | 前保线束总成 | Front_Bumper_Wire_Harness |  | FLRB0.35 | 0.37359 | 0.26151 | 0.0051165
GF072FH | FLRB | B | 0.35 | FLRY-B_0.35_B |  | 1317 | XPH | FBU206 | 右前侧面泊车雷达(中高配） | 34967-4002 | 4 | FBUS142 |  |  | L | 前保线束总成 | Front_Bumper_Wire_Harness |  | FLRB0.35 | 0.43273 | 0.30291 | 0.0059265
GF072GA | FLRB | B | 0.5 | FLRY-B_0.50_B |  | 253 | XPH | FBU207 | 中距毫米波雷达 | 1-1719393-1 | 5 | FBUS142 |  |  | R | 前保线束总成 | Front_Bumper_Wire_Harness |  | FLRB0.5 | 0.11566 | 0.08096 | 0.0016698
GF072GC | FLRB | B | 0.35 | FLRY-B_0.35_B |  | 0 | XPH | FBUS142 |  |  | L | 无 | 无 | 无 | 无 | 前保线束总成 | Front_Bumper_Wire_Harness |  | FLRB0.35 | 0 | 0 | 0
LD325A | FLRB | G | 0.5 | FLRY-B_0.50_G |  | 288 | XPH | FBUS7 |  |  | L | J FBUFB | 前保对接前舱线束 | 6188-5911 | 10 | 前保线束总成 | Front_Bumper_Wire_Harness |  | FLRB0.5 | 0.13166 | 0.09216 | 0.0019008
LINFA | FLRB | K | 0.35 | FLRY-B_0.35_K |  | 2211 | XPH | FBU201 | 左前侧面泊车雷达(中高配） | 34967-4002 | 2 | J FBUFB | 前保对接前舱线束 | 6188-5911 | 4 | 前保线束总成 | Front_Bumper_Wire_Harness |  | FLRB0.35 | 0.72647 | 0.50853 | 0.0099495
LINFB | FLRB | K | 0.35 | FLRY-B_0.35_K |  | 501 | XPH | FBU201 | 左前侧面泊车雷达(中高配） | 34967-4002 | 3 | FBU202 | 左前外泊车雷达(中高配） | 34967-4002 | 2 | 前保线束总成 | Front_Bumper_Wire_Harness |  | FLRB0.35 | 0.16461 | 0.11523 | 0.0022545
LINFC | FLRB | K | 0.35 | FLRY-B_0.35_K |  | 871 | XPH | FBU202 | 左前外泊车雷达(中高配） | 34967-4002 | 3 | FBU203 | 左前中泊车雷达(中高配） | 34967-4002 | 2 | 前保线束总成 | Front_Bumper_Wire_Harness |  | FLRB0.35 | 0.28619 | 0.20033 | 0.0039195
LINFD | FLRB | K | 0.35 | FLRY-B_0.35_K |  | 894 | XPH | FBU203 | 左前中泊车雷达(中高配） | 34967-4002 | 3 | FBU204 | 右前中泊车雷达(中高配） | 34967-4002 | 2 | 前保线束总成 | Front_Bumper_Wire_Harness |  | FLRB0.35 | 0.29374 | 0.20562 | 0.004023
LINFE | FLRB | K | 0.35 | FLRY-B_0.35_K |  | 719 | XPH | FBU205 | 右前外泊车雷达(中高配） | 34967-4002 | 2 | FBU204 | 右前中泊车雷达(中高配） | 34967-4002 | 3 | 前保线束总成 | Front_Bumper_Wire_Harness |  | FLRB0.35 | 0.23624 | 0.16537 | 0.0032355
LINFF | FLRB | K | 0.35 | FLRY-B_0.35_K |  | 493 | XPH | FBU206 | 右前侧面泊车雷达(中高配） | 34967-4002 | 2 | FBU205 | 右前外泊车雷达(中高配） | 34967-4002 | 3 | 前保线束总成 | Front_Bumper_Wire_Harness |  | FLRB0.35 | 0.16199 | 0.11339 | 0.0022185
MRNB | FLRB | S | 0.35 | FLRY-B_0.35_S | TW139 | 1465 | XPH | FBU207 | 中距毫米波雷达 | 1-1719393-1 | 3 | J FBUFB | 前保对接前舱线束 | 6188-5911 | 8 | 前保线束总成 | Front_Bumper_Wire_Harness | CAN | FLRB0.35 | 0.48136 | 0.33695 | 0.0065925
MRPB | FLRB | N | 0.35 | FLRY-B_0.35_N | TW139 | 1465 | XPH | FBU207 | 中距毫米波雷达 | 1-1719393-1 | 4 | J FBUFB | 前保对接前舱线束 | 6188-5911 | 3 | 前保线束总成 | Front_Bumper_Wire_Harness | CAN | FLRB0.35 | 0.48136 | 0.33695 | 0.0065925
RD110A | FLRB | R/Y | 0.5 | FLRY-B_0.50_R/Y |  | 1465 | XPH | FBU207 | 中距毫米波雷达 | 1-1719393-1 | 8 | J FBUFB | 前保对接前舱线束 | 6188-5911 | 14 | 前保线束总成 | Front_Bumper_Wire_Harness |  | FLRB0.5 | 0.66971 | 0.4688 | 0.009669
RD146A | FLRB | S/R | 0.5 | FLRY-B_0.50_S/R |  | 854 | XPH | FUBS192 |  |  | L | J FBUFB | 前保对接前舱线束 | 6188-5911 | 5 | 前保线束总成 | Front_Bumper_Wire_Harness |  | FLRB0.5 | 0.3904 | 0.27328 | 0.0056364
RD146B | FLRB | S/R | 0.35 | FLRY-B_0.35_S/R |  | 949 | XPH | FUBS192 |  |  | L | FBU206 | 右前侧面泊车雷达(中高配） | 34967-4002 | 1 | 前保线束总成 | Front_Bumper_Wire_Harness |  | FLRB0.35 | 0.31181 | 0.21827 | 0.0042705
RD146C | FLRB | S/R | 0.35 | FLRY-B_0.35_S/R |  | 1367 | XPH | FUBS192 |  |  | R | FBU201 | 左前侧面泊车雷达(中高配） | 34967-4002 | 1 | 前保线束总成 | Front_Bumper_Wire_Harness |  | FLRB0.35 | 0.44916 | 0.31441 | 0.0061515
RD146D | FLRB | S/R | 0.35 | FLRY-B_0.35_S/R |  | 1179 | XPH | FUBS192 |  |  | R | FBU202 | 左前外泊车雷达(中高配） | 34967-4002 | 1 | 前保线束总成 | Front_Bumper_Wire_Harness |  | FLRB0.35 | 0.38739 | 0.27117 | 0.0053055
RD146E | FLRB | S/R | 0.35 | FLRY-B_0.35_S/R |  | 591 | XPH | FUBS192 |  |  | R | FBU203 | 左前中泊车雷达(中高配） | 34967-4002 | 1 | 前保线束总成 | Front_Bumper_Wire_Harness |  | FLRB0.35 | 0.19419 | 0.13593 | 0.0026595
RD146F | FLRB | S/R | 0.35 | FLRY-B_0.35_S/R |  | 313 | XPH | FUBS192 |  |  | L | FBU204 | 右前中泊车雷达(中高配） | 34967-4002 | 1 | 前保线束总成 | Front_Bumper_Wire_Harness |  | FLRB0.35 | 0.10284 | 0.07199 | 0.0014085
RD146G | FLRB | S/R | 0.35 | FLRY-B_0.35_S/R |  | 769 | XPH | FUBS192 |  |  | L | FBU205 | 右前外泊车雷达(中高配） | 34967-4002 | 1 | 前保线束总成 | Front_Bumper_Wire_Harness |  | FLRB0.35 | 0.25267 | 0.17687 | 0.0034605
UWB01Q | FLRB | S | 0.35 | FLRY-B_0.35_S |  | 721 | ALL | F FBUFB | 前保接前舱 | 6185-5424 | 2 | FBU707 | 左前蓝牙天线 | 1-1719393-1 | 2 | 前保线束总成 | Front_Bumper_Wire_Harness | CAN | FLRB0.35 | 0.2369 | 0.16583 | 0.0032445
UWB01R | FLRB | S | 0.35 | FLRY-B_0.35_S |  | 426 | ALL | J FBUFB | 前保对接前舱线束 | 6188-5911 | 1 | FBU708 | 右前蓝牙天线 | 1-1719393-1 | 2 | 前保线束总成 | Front_Bumper_Wire_Harness | CAN | FLRB0.35 | 0.13997 | 0.09798 | 0.001917
UWB02Q | FLRB | S/B | 0.35 | FLRY-B_0.35_S/B |  | 721 | ALL | F FBUFB | 前保接前舱 | 6185-5424 | 3 | FBU707 | 左前蓝牙天线 | 1-1719393-1 | 3 | 前保线束总成 | Front_Bumper_Wire_Harness | CAN | FLRB0.35 | 0.2369 | 0.16583 | 0.0032445
UWB02R | FLRB | S/B | 0.35 | FLRY-B_0.35_S/B |  | 426 | ALL | FBU708 | 右前蓝牙天线 | 1-1719393-1 | 3 | J FBUFB | 前保对接前舱线束 | 6188-5911 | 2 | 前保线束总成 | Front_Bumper_Wire_Harness | CAN | FLRB0.35 | 0.13997 | 0.09798 | 0.001917
BL01D | FLRB | S/R | 0.35 | FLRY-B_0.35_S/R |  | 338 | ALL | F RBBD2 | 后保接地板2 | 6185-5424 | 1 | RBS01 |  |  | L |  | 线束设计1 |  | FLRB0.35 | 0.11106 | 0.07774 | 0.001521
BL01E | FLRB | S/R | 0.35 | FLRY-B_0.35_S/R |  | 338 | ALL | RBS01 |  |  | L | RB707 | 左后蓝牙天线 | 1-1719393-1 | 4 |  | 线束设计1 |  | FLRB0.35 | 0.11106 | 0.07774 | 0.001521
BL01F | FLRB | S/R | 0.35 | FLRY-B_0.35_S/R |  | 3766 | ALL | RBS01 |  |  | R | RB708 | 右后蓝牙天线 | 1-1719393-1 | 4 |  | 线束设计1 |  | FLRB0.35 | 1.2374 | 0.86618 | 0.016947
BL04F | FLRB | W/Y | 0.35 | FLRY-B_0.35_W/Y |  | 2495 | ALL | P RBBD | 后保对接地板线束 | 6188-5911 | 10 | RB708 | 右后蓝牙天线 | 1-1719393-1 | 5 |  | 线束设计1 |  | FLRB0.35 | 0.81979 | 0.57385 | 0.011228
BL04G | FLRB | K/G | 0.35 | FLRY-B_0.35_K/G |  | 4094 | ALL | RB708 | 右后蓝牙天线 | 1-1719393-1 | 6 | RB707 | 左后蓝牙天线 | 1-1719393-1 | 5 |  | 线束设计1 |  | FLRB0.35 | 1.3452 | 0.94162 | 0.018423
GB110C | FLRB | B | 0.5 | FLRY-B_0.50_B |  | 503 | XPH | RBS145 |  |  | L | P RBBD | 后保对接地板线束 | 6188-5911 | 5 |  | 线束设计1 |  | FLRB0.5 | 0.22994 | 0.16096 | 0.0033198
GB111K | FLRB | B | 0.5 | FLRY-B_0.50_B |  | 916 | ALL | P RBBD | 后保对接地板线束 | 6188-5911 | 8 | RBS268 |  |  | L |  | 线束设计1 |  | FLRB0.5 | 0.41874 | 0.29312 | 0.0060456
GB111L | FLRB | B | 0.35 | FLRY-B_0.35_B |  | 1589 | ALL | RBS268 |  |  | R | RB708 | 右后蓝牙天线 | 1-1719393-1 | 3 |  | 线束设计1 |  | FLRB0.35 | 0.5221 | 0.36547 | 0.0071505
GB111M | FLRB | B | 0.35 | FLRY-B_0.35_B |  | 318 | ALL | RBS268 |  |  | R | RB704 | 倒车&后雾灯 | 6189-0443 | 3 |  | 线束设计1 |  | FLRB0.35 | 0.10449 | 0.07314 | 0.001431
GB111Q | FLRB | B | 0.35 | FLRY-B_0.35_B |  | 2515 | ALL | RBS268 |  |  | L | RB707 | 左后蓝牙天线 | 1-1719393-1 | 1 |  | 线束设计1 |  | FLRB0.35 | 0.82636 | 0.57845 | 0.011318
GB182KA | FLRB | B | 0.35 | FLRY-B_0.35_B |  | 2022 | XPH | RB201 | 左后侧面泊车雷达(中高配） | 34967-4002 | 4 | RBS145 |  |  | R |  | 线束设计1 |  | FLRB0.35 | 0.66437 | 0.46506 | 0.009099
GB182KB | FLRB | B | 0.35 | FLRY-B_0.35_B |  | 1534 | XPH | RBS145 |  |  | R | RB202 | 左后外泊车雷达(中高配） | 34967-4002 | 4 |  | 线束设计1 |  | FLRB0.35 | 0.50403 | 0.35282 | 0.006903
GB182KC | FLRB | B | 0.35 | FLRY-B_0.35_B |  | 1907 | XPH | RBS145 |  |  | L | RB203 | 左后中泊车雷达(中高配） | 34967-4002 | 4 |  | 线束设计1 |  | FLRB0.35 | 0.62659 | 0.43861 | 0.0085815
GB182KD | FLRB | B | 0.35 | FLRY-B_0.35_B |  | 1314 | XPH | RBS145 |  |  | L | RB204 | 右后中泊车雷达(中高配） | 34967-4002 | 4 |  | 线束设计1 |  | FLRB0.35 | 0.43174 | 0.30222 | 0.005913
GB182KE | FLRB | B | 0.35 | FLRY-B_0.35_B |  | 223 | XPH | RB205 | 右后外泊车雷达(中高配） | 34967-4002 | 4 | RBS145 |  |  | R |  | 线束设计1 |  | FLRB0.35 | 0.073271 | 0.05129 | 0.0010035
GB182KF | FLRB | B | 0.35 | FLRY-B_0.35_B |  | 526 | XPH | RB206 | 右后侧面泊车雷达(中高配） | 34967-4002 | 4 | RBS145 |  |  | L |  | 线束设计1 |  | FLRB0.35 | 0.17283 | 0.12098 | 0.002367
GB182KG | FLRB | B | 0.35 | FLRY-B_0.35_B |  | 1917 | XPH | RBS145 |  |  | R | RB207 | 左后短距毫米波雷达 | 1-1719393-1 | 5 |  | 线束设计1 |  | FLRB0.35 | 0.62987 | 0.44091 | 0.0086265
GB182KH | FLRB | B | 0.35 | FLRY-B_0.35_B |  | 1917 | XPH | RBS145 |  |  | R | RB207 | 左后短距毫米波雷达 | 1-1719393-1 | 1 |  | 线束设计1 |  | FLRB0.35 | 0.62987 | 0.44091 | 0.0086265
GB182MC | FLRB | B | 0.35 | FLRY-B_0.35_B |  | 398 | XPH | RBS145 |  |  | L | RB208 | 右后短距毫米波雷达 | 1-1719393-1 | 5 |  | 线束设计1 |  | FLRB0.35 | 0.13077 | 0.09154 | 0.001791
GB182MD | FLRB | B | 0.35 | FLRY-B_0.35_B |  | 398 | XPH | RBS145 |  |  | L | RB208 | 右后短距毫米波雷达 | 1-1719393-1 | 1 |  | 线束设计1 |  | FLRB0.35 | 0.13077 | 0.09154 | 0.001791
GB182ME | FLRB | B | 0.35 | FLRY-B_0.35_B |  | 398 | XPH | RBS145 |  |  | L | RB208 | 右后短距毫米波雷达 | 1-1719393-1 | 2 |  | 线束设计1 |  | FLRB0.35 | 0.13077 | 0.09154 | 0.001791
LD237C | FLRB | W/R | 0.35 | FLRY-B_0.35_W/R |  | 1224 | ALL | RB704 | 倒车&后雾灯 | 6189-0443 | 2 | P RBBD | 后保对接地板线束 | 6188-5911 | 15 |  | 线束设计1 |  | FLRB0.35 | 0.40217 | 0.28152 | 0.005508
LINRA | FLRB | K | 0.35 | FLRY-B_0.35_K |  | 781 | XPH | RB201 | 左后侧面泊车雷达(中高配） | 34967-4002 | 3 | RB202 | 左后外泊车雷达(中高配） | 34967-4002 | 2 |  | 线束设计1 |  | FLRB0.35 | 0.25661 | 0.17963 | 0.0035145
LINRB | FLRB | K | 0.35 | FLRY-B_0.35_K |  | 3431 | XPH | RB202 | 左后外泊车雷达(中高配） | 34967-4002 | 3 | RB203 | 左后中泊车雷达(中高配） | 34967-4002 | 2 |  | 线束设计1 |  | FLRB0.35 | 1.1273 | 0.78913 | 0.01544
LINRC | FLRB | K | 0.35 | FLRY-B_0.35_K |  | 976 | XPH | RB204 | 右后中泊车雷达(中高配） | 34967-4002 | 2 | RB203 | 左后中泊车雷达(中高配） | 34967-4002 | 3 |  | 线束设计1 |  | FLRB0.35 | 0.32069 | 0.22448 | 0.004392
LINRD | FLRB | K | 0.35 | FLRY-B_0.35_K |  | 1527 | XPH | RB205 | 右后外泊车雷达(中高配） | 34967-4002 | 2 | RB204 | 右后中泊车雷达(中高配） | 34967-4002 | 3 |  | 线束设计1 |  | FLRB0.35 | 0.50173 | 0.35121 | 0.0068715
LINRE | FLRB | K | 0.35 | FLRY-B_0.35_K |  | 739 | XPH | RB206 | 右后侧面泊车雷达(中高配） | 34967-4002 | 2 | RB205 | 右后外泊车雷达(中高配） | 34967-4002 | 3 |  | 线束设计1 |  | FLRB0.35 | 0.24281 | 0.16997 | 0.0033255
LINRF | FLRB | K | 0.35 | FLRY-B_0.35_K |  | 2515 | XPH | RB201 | 左后侧面泊车雷达(中高配） | 34967-4002 | 2 | P RBBD | 后保对接地板线束 | 6188-5911 | 12 |  | 线束设计1 |  | FLRB0.35 | 0.82636 | 0.57845 | 0.011318
RD218A | FLRB | S/R | 0.35 | FLRY-B_0.35_S/R |  | 2157 | XPH | RB201 | 左后侧面泊车雷达(中高配） | 34967-4002 | 1 | RBS199 |  |  | R |  | 线束设计1 |  | FLRB0.35 | 0.70873 | 0.49611 | 0.0097065
RD218B | FLRB | S/R | 0.35 | FLRY-B_0.35_S/R |  | 1669 | XPH | RBS199 |  |  | R | RB202 | 左后外泊车雷达(中高配） | 34967-4002 | 1 |  | 线束设计1 |  | FLRB0.35 | 0.54839 | 0.38387 | 0.0075105
RD218C | FLRB | S/R | 0.35 | FLRY-B_0.35_S/R |  | 368 | XPH | RBS199 |  |  | L | P RBBD | 后保对接地板线束 | 6188-5911 | 17 |  | 线束设计1 |  | FLRB0.35 | 0.12091 | 0.08464 | 0.001656
RD218E | FLRB | S/R | 0.35 | FLRY-B_0.35_S/R |  | 1772 | XPH | RBS199 |  |  | L | RB203 | 左后中泊车雷达(中高配） | 34967-4002 | 1 |  | 线束设计1 |  | FLRB0.35 | 0.58223 | 0.40756 | 0.007974
RD218F | FLRB | S/R | 0.35 | FLRY-B_0.35_S/R |  | 1179 | XPH | RBS199 |  |  | L | RB204 | 右后中泊车雷达(中高配） | 34967-4002 | 1 |  | 线束设计1 |  | FLRB0.35 | 0.38739 | 0.27117 | 0.0053055
RD218G | FLRB | S/R | 0.35 | FLRY-B_0.35_S/R |  | 358 | XPH | RBS199 |  |  | R | RB205 | 右后外泊车雷达(中高配） | 34967-4002 | 1 |  | 线束设计1 |  | FLRB0.35 | 0.11763 | 0.08234 | 0.001611
RD218H | FLRB | S/R | 0.35 | FLRY-B_0.35_S/R |  | 391 | XPH | RB206 | 右后侧面泊车雷达(中高配） | 34967-4002 | 1 | RBS199 |  |  | L |  | 线束设计1 |  | FLRB0.35 | 0.12847 | 0.08993 | 0.0017595
RD303A | FLRB | G/R | 0.35 | FLRY-B_0.35_G/R |  | 616 | XPH | RBS43 |  |  | L | P RBBD | 后保对接地板线束 | 6188-5911 | 9 |  | 线束设计1 |  | FLRB0.35 | 0.2024 | 0.14168 | 0.002772
RD303B | FLRB | G/R | 0.35 | FLRY-B_0.35_G/R |  | 1804 | XPH | RB207 | 左后短距毫米波雷达 | 1-1719393-1 | 8 | RBS43 |  |  | R |  | 线束设计1 |  | FLRB0.35 | 0.59274 | 0.41492 | 0.008118
RD303C | FLRB | G/R | 0.35 | FLRY-B_0.35_G/R |  | 511 | XPH | RB208 | 右后短距毫米波雷达 | 1-1719393-1 | 8 | RBS43 |  |  | L |  | 线束设计1 |  | FLRB0.35 | 0.1679 | 0.11753 | 0.0022995
RD327A | FLRB | R/G | 0.35 | FLRY-B_0.35_R/G |  | 1224 | ALL | P RBBD | 后保对接地板线束 | 6188-5911 | 18 | RB704 | 倒车&后雾灯 | 6189-0443 | 1 |  | 线束设计1 |  | FLRB0.35 | 0.40217 | 0.28152 | 0.005508
SRLNA | FLRB | Y/B | 0.35 | FLRY-B_0.35_Y/B | TWR01 | 2410 | XPH | RB207 | 左后短距毫米波雷达 | 1-1719393-1 | 3 | P RBBD | 后保对接地板线束 | 6188-5911 | 6 |  | 线束设计1 | CAN | FLRB0.35 | 0.79186 | 0.5543 | 0.010845
SRLPA | FLRB | W/G | 0.35 | FLRY-B_0.35_W/G | TWR01 | 2410 | XPH | RB207 | 左后短距毫米波雷达 | 1-1719393-1 | 4 | P RBBD | 后保对接地板线束 | 6188-5911 | 1 |  | 线束设计1 | CAN | FLRB0.35 | 0.79186 | 0.5543 | 0.010845
SRRNA | FLRB | P | 0.35 | FLRY-B_0.35_P | TWR02 | 418 | XPH | RB208 | 右后短距毫米波雷达 | 1-1719393-1 | 3 | P RBBD | 后保对接地板线束 | 6188-5911 | 7 |  | 线束设计1 | CAN | FLRB0.35 | 0.13734 | 0.09614 | 0.001881
SRRPA | FLRB | O | 0.35 | FLRY-B_0.35_O | TWR02 | 418 | XPH | RB208 | 右后短距毫米波雷达 | 1-1719393-1 | 4 | P RBBD | 后保对接地板线束 | 6188-5911 | 2 |  | 线束设计1 | CAN | FLRB0.35 | 0.13734 | 0.09614 | 0.001881
UW01C | FLRB | S | 0.35 | FLRY-B_0.35_S |  | 603 | ALL | RB707 | 左后蓝牙天线 | 1-1719393-1 | 2 | F RBBD2 | 后保接地板2 | 6185-5424 | 2 |  | 线束设计1 |  | FLRB0.35 | 0.19813 | 0.13869 | 0.0027135
UW02C | FLRB | S/B | 0.35 | FLRY-B_0.35_S/B |  | 603 | ALL | RB707 | 左后蓝牙天线 | 1-1719393-1 | 3 | F RBBD2 | 后保接地板2 | 6185-5424 | 3 |  | 线束设计1 |  | FLRB0.35 | 0.19813 | 0.13869 | 0.0027135
UWB01 | FLRB | S | 0.35 | FLRY-B_0.35_S | TW58 | 2495 | ALL | RB708 | 右后蓝牙天线 | 1-1719393-1 | 1 | P RBBD | 后保对接地板线束 | 6188-5911 | 4 |  | 线束设计1 | CAN | FLRB0.35 | 0.81979 | 0.57385 | 0.011228
UWB02 | FLRB | S/B | 0.35 | FLRY-B_0.35_S/B | TW58 | 2495 | ALL | RB708 | 右后蓝牙天线 | 1-1719393-1 | 2 | P RBBD | 后保对接地板线束 | 6188-5911 | 3 |  | 线束设计1 | CAN | FLRB0.35 | 0.81979 | 0.57385 | 0.011228
GP1 | FLR9 | B | 25 | FLR9Y_25.00_B |  | 380 | ALL | GP2 | 蓄电池负极 | RSD2D4228 | 1 | GP1 | 蓄电池车身地 | ST01450A-6-25 | 1 | 蓄电池接地线束总成 | Battery_Wire_Harness |  | FLR925 | 9.5326 | 6.6728 | 0
CDCD1 | FLR9 | B | 35 | FLR9Y_35.00_B |  | 285 | ALL | GD1 | DCDC电源负 | ST01033A-6-35 | 1 | GD2 | DCDC电源负接地 | RSD2D3620 | 1 | DC-DC接地线束总成 | Electrical Grounding_Wire_Harness |  | FLR935 | 9.9058 | 6.934 | 0

## 线束成本_重量评估模型
| 铝 |  | 24
| 实况铜价 |  | 58
型号 | 规格/线径 | 线型 | 现价【元/米】 | Rating | OD | Ω/km | kg/km | Temp | No./mm
AESSXF | 2 | AESSXF2 | 1.36
AV | 8 | AV8 |  | 73 | 5.9 | 2.32 |  | -40°~80° | 50/0.45
AV | 15f | AV15f |  | 105 | 7.5 | 1.37 |  | -40°~80° | 19/9/0.32
AV | 20f | AV20f |  | 134 | 8.7 | 0.95 |  | -40°~80° | 19/13/0.32
AV | 30f | AV30f |  | 174 | 10.6 | 0.65 |  | -40°~80° | 19/19/0.32
AVS | 0.5 | AVS0.5 |  | 12 | 2 | 32.7 | 8 | -40°~80° | 7/0.32
AVS | 3 | AVS3 |  | 37 | 3.6 | 5.59 |  | -40°~80° | 41/0.32
AVS | 5 | AVS5 |  | 50 | 4.4 | 3.52 |  | -40°~80° | 65/0.32
AVS | 8 | AVS8 |  | 66 | 5.5 | 2.32 |  | -40°~80° | 50/0.45
AVSS | 0.3 | AVSS0.3 |  | 8 | 1.4 | 50.2 | 5 | -40°~80° | 7/0.26
AVSS | 0.35 | AVSS0.35 | 0.21
AVSS | 0.5 | AVSS0.5 | 0.31 | 11 | 1.6 | 32.7 | 7 | -40°~80° | 7/0.32
AVSS | 0.7 | AVSS0.7 | 0.45
AVSS | 0.85 | AVSS0.85 | 0.54 | 14 | 1.8 | 21.7 | 10 | -40°~80° | 19/0.24
AVSS | 1.25 | AVSS1.25 | 0.77 | 19 | 2.1 | 14.9 | 14 | -40°~80° | 19/0.29
AVSS | 2 | AVSS2 | 0.96 | 26 | 2.6 | 9.5 | 22 | -40°~80° | 19/0.37
AVSS | 35 | AVSS35 | 24.12
AVX | 3 | AVX3 |  | 44 | 3.8 | 5.59 | 39 | -40°~100° | 41/0.32
AVX | 5 | AVX5 |  | 60 | 4.6 | 3.52 |  | -40°~100° | 65/0.32
AVX | 8 | AVX8 | 6.05 | 78 | 5.3 | 2.32 |  | -40°~100° | 50/0.45
AVX | 10 | AVX10 | 7.24
AVXF | 8 | AVXF8 | 5.33 | 78 | 5.3 | 2.32 |  | -40°~100° | 7/45/0.18
AVXF | 10 | AVXF10 |  | 110 | 6.5 | 1.9 |  | -40°~100° | 7/27/0.26
AVXF | 15 | AVXF15 |  | 151 | 7.5 | 1.35 |  | -40°~100° | 7/22/0.32
AVXF | 20 | AVXF20 |  | 251 | 8.7 | 0.95 |  | -40°~100° | 19/9/0.32
COCB | 0.4 | COCB0.4 | 1.9 |  |  |  | 18 |  |  | RKT031同轴线（视频线）
COCB | 0.13 | COCB0.13 | 1.6 |  |  |  | 15 |  |  | RKT174同轴线（视频线）
EB | 15 | EB15 |  | 101 | 6.5 | 1.32 |  | -40°~80° | 19/9/0.32
EB | 20 | EB20 |  | 130 | 7.7 | 0.92 |  | -40°~80° | 19/13/0.32
EB | 30 | EB30 |  | 169 | 9 | 0.63 |  | -40°~80° | 19/19/0.32
ETBB | 0.13 | ETBB0.13 | 3 |  |  |  | 17 |  |  | 百兆以太网
ETQB | 0.13 | ETQB0.13 | 3 |  |  |  | 12 |  |  | 千兆以太网
FL2G | 10 | FL2G10 | 10.51
FL2G | 16 | FL2G16 | 13.43
FL2G | 20 | FL2G20 | 16.3
FL2G | 25 | FL2G25 | 21.04
FL2G | 35 | FL2G35 | 28.43
FL2X | 0.5 | FL2X0.5 | 0.32 |  |  |  | 6.6
FL2X | 2.5 | FL2X2.5 | 1.5 |  |  |  | 26
FLLY | 40 | FLLY40 | 8.9
FLRB | 1.25 | FLRB1.25 | 0.77
FLR9 | 10 | FLR910 | 8.34 |  |  |  | 108
FLR9 | 16 | FLR916 | 11.87 |  |  |  | 170
FLR9 | 20 | FLR920 | 14.4
FLR9 | 25 | FLR925 | 17.56
FLR9 | 30 | FLR930 | 20.9
FLR9 | 35 | FLR935 | 24.33
FLRB | 0.22 | FLRB0.22 | 0.17
FLRB | 0.35 | FLRB0.35 | 0.23 | 9 | 1.2 | 52 | 4.5 | -40°~105° | 12/0.21
FLRB | 0.5 | FLRB0.5 | 0.32 | 12 | 1.4 | 37.1 | 6.6 | -40°~105° | 16/0.21
FLRB | 0.75 | FLRB0.75 | 0.47 | 16 | 1.7 | 24.7 | 9 | -40°~105° | 24/0.21
FLRB | 1 | FLRB1 | 0.63 | 19 | 1.9 | 18.5 | 11 | -40°~105° | 32/0.21
FLRB | 1.5 | FLRB1.5 | 0.91 | 26 | 2.2 | 12.7 | 16 | -40°~105° | 30/0.26
FLRB | 2 | FLRB2 | 1.25 |  |  |  | 22
FLRB | 2.5 | FLRB2.5 | 1.5 | 36 | 2.7 | 7.6 | 26 | -40°~105° | 50/0.26
FLRB | 4 | FLRB4 | 2.4 | 51 | 3.4 | 4.7 | 42 | -40°~105° | 56/0.31
FLRB | 6 | FLRB6 | 3.58 | 68 | 4 | 3.1 | 61 | -40°~105° | 84/0.31
FLRB | 8 | FLRB8 | 4.81 | 100 | 5.4 | 1.82 |  | -40°~105° | 80/0.41
FLRB | 10 | FLRB10 | 5.94 | 135 | 7.3 | 1.16 | 108 | -40°~105° | 126/0.41
FLRB | 16 | FLRB16 | 10.27 |  |  |  | 170
FLRB | 20 | FLRB20 | 11.76
FLRB | 25 | FLRB25 | 14.78 |  |  |  | 265 |  | 196/0.41
FLRB | 30 | FLRB30 | 17.98
FLRB | 35 | FLRB35 | 20.73
FLRC | 35 | FLRC35 | 23.16
USCB | 0.13 | USCB0.13 | 3.5 | [6 empty] | USB2.0
铝导线 | 50 | 铝导线50 | 10.83
铝导线 | 40 | 铝导线40 | 8.88
铝导线 | 35 | 铝导线35 | 7.77